## 产品测试报告
上海荻野生物 CHIHIROS-A133 SKI.WB800D80S.1_D40 WIFI 模块功能测试
客户 | 上海荻野生物 |  | 测试日期 | 20251127
样品名称 | CHIHIROS - A133 |  | 样品数量 | 1
规格型号 | 2 + 8 |  | 测试结果 | FALL
测试目的 | 整机环境下验证SKI.WB800D80S.1_D40 WIFI 模块功能
测试过程截图
蓝牙信号强度测试：
审核： |  | 核准： | 测试员：邓海矾

## 网络功能
测试项 | 测试子项 | 优先级 | 前提条件 | 测试步骤 | 预期结果 | 测试结果 | BUG单号 | 备注
WIFI | WIFI打开正常，并扫描连接WIFI | 必要（研发阶段） | 1.设备已启动，WIFI 硬件正常 | 1.开启设备电源，等待设备启动完成。 2.进入设备的 WIFI 设置界面，点击 WIFI 开关，将其打开。 3.等待约 1 - 2 分钟，观察设备是否开始扫描周边的 WIFI 热点。 4.选择一个已知可用的 WIFI 热点，输入正确的密码后点击连接。 | 1.点击 WIFI 开关后，WIFI 状态显示为 “已开启”。 2.设备在 1 - 2 分钟内成功扫描到周边的 WIFI 热点。 3.输入正确密码后，设备能在 1 - 2 分钟内成功连接到所选的 WIFI 热点，WIFI 图标显示连接状态，且有网络连接的提示。 | OK
| 扫描热点数量、信号正常 | 必要（研发阶段） | 1.WIFI 功能已开启 | 1.确保设备的 WIFI 功能已打开。 2.在不同的房间或位置（如距离无线路由器较近、中等距离、较远的位置）分别进行 WIFI 热点扫描操作，每次扫描等待 1 - 2 分钟。 3.记录每次扫描到的热点数量以及每个热点的信号强度（一般以信号格数或 dBm 值表示） | 1.在不同位置扫描到的热点数量应与实际环境中的热点数量大致相符。 2.距离无线路由器较近的位置，信号强度应较强（例如信号格数满格或 dBm 值较高）；随着距离增加，信号强度应逐渐减弱，但在中等距离和较远位置也应能检测到可连接的热点信号。 | OK
| 连接热点后，反复重启系统5次后，可自动重连热点 | 必要（研发阶段） | 1.设备已成功连接 WIFI 热点 | 1.让设备成功连接到一个 WIFI 热点。 2.重启设备系统，等待设备重启完成，观察是否自动重连之前连接的 WIFI 热点，记录结果。 3.重复步骤 2，共进行 5 次。 | 1.每次设备重启完成后，能在 1 - 2 分钟内自动连接到之前连接的 WIFI 热点，且网络连接正常，可进行简单的网络操作（如打开网页） | OK
| 浏览器正常上网，并在线播放视频 | 必要（研发阶段） | 1.设备已连接 WIFI 热点 | 1.确保设备已成功连接到 WIFI 热点。 2.打开设备上的浏览器应用程序。 3.在浏览器地址栏中输入多个不同的网址（如百度、新浪等知名网站），查看网页是否能正常加载。 4.在网页中找到视频播放内容（如视频网站的在线视频），点击播放按钮开始播放视频。 | 1.输入的网址网页能在 1 - 3 分钟内正常加载显示，无加载错误提示。 2.视频能够在 1 - 2 分钟内开始播放，播放过程中视频画面流畅，无明显卡顿、缓冲现象。 | OK
| 【IPERF测试/10分钟】UDP 上行速率/丢包率 | 必要（研发阶段） | 1.设备和服务器端已安装 iperf | 1.在设备端和服务器端分别安装并配置好 iperf 工具。 2.让设备成功连接到 WIFI 热点，并确保与服务器端网络连通。 3.在服务器端启动 iperf 服务监听 UDP 流量，例如执行命令 iperf -s 。 4.在设备端发起 10 分钟的 UDP 上行速率测试，执行命令 iperf -c <服务器 IP 地址> -u -b <带宽> -t 600（其中 <服务器 IP 地址> 替换为实际服务器的 IP 地址，600 表示测试时长为 600 秒即 10 分钟）。 5.测试结束后，记录设备端显示的 UDP 上行速率和丢包率数据 | 1.UDP 上行速率应达到设备所支持的 WIFI 网络标准对应的理论速率的一定比例（例如至少达到 60% - 80%，具体根据设备和网络环境确定），丢包率应在合理范围内（一般应低于 5%）。 | OK |  | [SUM] 0.00-600.00 sec 7.48 GBytes 107 Mbits/sec 16 sender [SUM] 0.00-600.02 sec 7.48 GBytes 107 Mbits/sec receiver
| 【IPERF测试/10分钟】UDP 下行速率/丢包率 | 必要（研发阶段） | 1.设备和服务器端已安装 iperf | 1.确保设备和服务器端已安装并配置好 iperf 工具，且设备已连接 WIFI 热点并与服务器网络连通。 2.在服务器端启动 iperf 服务，发送 UDP 流量，执行命令 iperf -s -u。 3。在设备端发起 10 分钟的 UDP 下行速率测试，执行命令 iperf -c <服务器 IP 地址> -u -b <带宽> -R -t 600（其中 <服务器 IP 地址> 为实际服务器 IP 地址，<带宽> 可根据网络情况设置合适值，-R 表示反向传输即接收数据，600 为测试时长 600 秒）。 4.测试结束后，记录设备端显示的 UDP 下行速率和丢包率数据。 | 1.UDP 下行速率应达到相应 WIFI 网络标准理论速率的一定比例（如 60% - 80%），丢包率应低于 5%。 | OK |  | [SUM] 0.00-600.05 sec 9.61 GBytes 138 Mbits/sec sender [SUM] 0.00-600.00 sec 9.61 GBytes 138 Mbits/sec receiver
| 【IPERF测试/10分钟】TCP 上行速率 | 必要（研发阶段） | 1.设备和服务器端已安装 iperf | 1.在设备端和服务器端安装配置好 iperf 工具，设备连接 WIFI 热点并与服务器网络连通。 2.服务器端启动 iperf 服务监听 TCP 流量，执行 iperf -s。 3.设备端发起 10 分钟的 TCP 上行速率测试，执行 iperf -c <服务器 IP 地址> -P $(nproc) -t 600。 4.测试结束后，记录设备端显示的 TCP 上行速率数据。 | 1.TCP 上行速率应达到设备支持的 WIFI 网络标准理论速率的一定比例（如 70% - 90%）。 | OK |  | [ 5] 0.00-600.00 sec 8.88 GBytes 127 Mbits/sec 0.000 ms 0/6587933 (0%) sender [ 5] 0.00-600.02 sec 7.32 GBytes 105 Mbits/sec 0.185 ms 1157352/6587933 (18%) receiver
| 【IPERF测试/10分钟】TCP 下行速率 | 必要（研发阶段） | 1.设备和服务器端已安装 iperf | 1.确保设备和服务器已安装 iperf 工具，设备连接 WIFI 热点并与服务器网络连通。 2.服务器端启动 iperf 服务，执行 iperf -s。 3.设备端发起 10 分钟的 TCP 下行速率测试，执行 iperf -c <服务器 IP 地址> -P $(nproc) -R -t 600。 4.测试结束后，记录设备端显示的 TCP 下行速率数据。 | 1.TCP 下行速率应达到对应 WIFI 网络标准理论速率的一定比例（如 70% - 90%）。 | OK |  | [ 5] 0.00-600.20 sec 21.8 GBytes 312 Mbits/sec 0.000 ms 0/16146693 (0%) sender [ 5] 0.00-600.00 sec 10.8 GBytes 155 Mbits/sec 0.044 ms 8109896/16141855 (50%) receiver
| 通讯距离与信号强度 | 客制（量产阶段） | 1.WIFI 功能正常 | 1. 在不同距离进行 WIFI 信号测试，通过iw dev wlan0 link或Android WIFI设置查看RSSI。 2. 逐步增加距离至3米、5米、10米，分别记录RSSI值 | 1.不同距离信号强度符合规格，无连接中断 1米处：大于-50dBm 5米处：大于-65dBm 10米处：大于-75dBm 2. 距离增加时RSSI应平稳衰减 3. 信号强度与吞吐量应正相关 | FAIL |  | 1米左右：-68~-73 5米左右：-75~-79 10米左右：-81~-86
| Android设置打开热点模式，手机可正常连接热点 | 必要（研发阶段） | 1.设备支持热点模式 | 1.进入设备的 Android 设置界面，找到 WIFI 热点选项，打开热点模式，并设置热点名称和密码。 2.用另一台手机打开 WIFI 功能，扫描周边热点。 3.在手机上找到设备创建的热点，输入正确密码后尝试连接。 | 1.设备成功开启热点模式，热点名称和密码设置生效。 2.手机能在 1 - 2 分钟内扫描到设备创建的热点，并在输入正确密码后成功连接，手机显示已连接该热点且有网络连接提示。 | OK
| Linux WIFI热点模式配置脚本 | 必要（研发阶段） | 1.设备 Linux 环境可用 | 1.确认设备支持 Linux 系统环境，获取适用于该设备的 Linux WIFI 热点模式配置脚本。 2.在设备的命令行界面中，使用合适的命令（如 chmod +x 赋予脚本执行权限）准备执行脚本。 3.运行脚本，按照脚本提示完成相关配置步骤（如设置热点名称、密码、频段等参数）。 4.用另一台支持 WIFI 的设备扫描周边热点，尝试连接配置好的热点。 | 1.脚本能够正常运行，没有报错信息。 2.设备成功创建 WIFI 热点，热点参数与配置一致。 3.另一台设备能扫描到该热点，并在输入正确密码后成功连接。 | N/A
| 开关机WIFI正常打开 | 必要（研发阶段） | 1.设备启动正常 | 1. 多次开关机，观察 WIFI 是否能正常打开并连接 | 1.每次开机机 WIFI 可正常打开并连接 | OK
| 【硬件】上电时序 | 必要（研发阶段） | 1.设备通电正常 | 1. 用示波器探头分别连接WIFI模块的主供电（VCC）、IO供电（VCCIO） 和 使能信号（PWR_EN） 测试点。 2. 另一通道探头连接板级电源使能信号或PMIC_PWR_ON按键信号作为触发源。 3. 给主板上电，触发示波器捕获上电过程的波形。 4. 测量并记录VCC、VCCIO相对于PWR_EN信号的上升时间、延时等参数。 | 1.捕获到的波形时序应符合WIFI模块芯片中规定的上电时序要求。通常为：使能信号（PWR_EN） 有效后，VCCIO 电源应先于或与 VCC 电源同时上电，且二者在PWR_EN有效后的规定时间（t~1~）内达到稳定电压。任何电源都不能在使能信号有效之前上电。 | N/A
| 【硬件】VCC/VCCIO电压标准 | 必要（研发阶段） | 1.设备通电正常 | 1. 将数字万用表调至直流电压档。 2. 将黑表笔接地（主板上的GND测试点）。 3. 将红表笔分别点测WIFI模块的VCC 和 VCCIO 电源测试点。 4. 待读数稳定后，记录电压值。 | 1.实测的VCC 和 VCCIO 电压值应在模块芯片规定的允许波动范围之内。电压值稳定，无大幅波动或纹波过大现象。 | N/A
蓝牙 | 设置打开蓝牙，并扫描连接手机设备 | 必要（研发阶段） | 1.蓝牙硬件可用 | 1. 打开 设置 → 蓝牙，点击蓝牙开关将其打开。 2. 等待 10-15 秒，确保蓝牙模块初始化完成。 3. 点击 刷新 或 搜索设备，系统将开始扫描周围的蓝牙设备。 4. 在可用设备列表中，找到目标测试手机的设备名称。 点击该设备名称，系统会弹出配对请求对话框。 5. 在主板和手机上确认配对码一致，并分别在两者上点击 配对 或 确定。 | 1. 打开蓝牙：蓝牙开关可被正常操作，图标状态由灰色变为亮色。 2. 扫描设备：约5-10秒后，可用设备 列表中会刷新出多个蓝牙设备，其中必须包含目标测试手机的名称。 3. 发起配对：点击设备名，系统会弹出配对请求对话框或开始在后台处理配对。 4. 完成配对：在主板和手机上确认配对码后，目标手机设备在Android的 已配对设备 列表中会显示“已连接”或“已配对”状态 | OK
| 连接手机设备后，互相传输文件正常 | 必要（研发阶段） | 1.蓝牙配对成功 | 从主板发送文件到手机： 1. 打开系统 文件管理器 App，找到测试文件 test_file.txt。 2. 长按该文件，在弹出菜单中选择 分享 -> 蓝牙。 3. 在设备选择器中，点击已配对的测试手机名称。 4. 在手机上，点击接受 传入的文件传输请求。 从手机发送文件到主板： 1. 在手机上使用文件管理器选择任意一个文件（如一张图片），选择通过 共享 -> 蓝牙 发送。 2. 在设备列表中选择已配对的主板名称。 3. 在主板上，会弹出通知“通过蓝牙接收文件”，点击接受。 4. 传输完成后，在主板的文件管理器 的下载中查找接收到的文件。 | 1. 发送文件：在主板或手机上发起发送操作后，对方设备应立即收到传输请求的通知。 2. 接受传输：点击“接受”后，双方设备上应显示一个进度条，清晰地显示文件名和传输进度百分比。 3. 传输结果：整个传输过程应顺利完成，无中断。进度条应达到100%，并提示“文件已发送/接收成功”。 4. 文件验证：接收方在指定目录下找到的文件，其文件名、大小必须与发送的原文件完全一致，并且可以通过相应的应用（如文本编辑器、图库）正常打开，内容完整无误。 | OK
| 连接蓝牙音频设备，播放多媒体音乐（UART） | 必要（研发阶段） | 1.蓝牙配对成功 | 1. 进入 设置 -> 连接的设备 -> 蓝牙，点击已连接的音频设备旁边的设置图标，确保 媒体音频 选项已开启。 2. 打开系统 音乐 或 视频播放器 App。 3. 选择并播放本地的多媒体测试文件。 | 1. 音频路由：系统成功将音频输出路由到蓝牙设备。 2. 播放效果：蓝牙音频设备应正常发出声音。播放的音乐应清晰、连续、无杂音、无爆音、无断续。音乐节奏正常，无明显变调或延迟（对于非延迟测试，主观感觉无明显延迟即可）。 3. 控制同步：在主板端调节系统媒体音量，蓝牙设备的音量应随之同步变化 | OK
| 连接蓝牙音频设备，语音通话（PCM） | 必要（研发阶段） | 1.蓝牙配对成功 | 1. 进入 设置 -> 连接的设备 -> 蓝牙，点击已连接的耳机设备旁边的设置图标，确保 通话音频 选项已开启。 2. 使用系统自带的 拨号器 App，拨打一个测试电话号码（如10086）。 3. 通话接通后，进行双向语音测试：自己说话，并聆听对方的声音。 | 1.语音清晰，延迟在可接受范围，无杂音或掉线 | N/A
| 蓝牙设备自动重连测试 | 必要（研发阶段） | 1.蓝牙配对成功 | 1. 在已连接状态下，关闭蓝牙设备电源。 2. 等待30秒后重新打开蓝牙设备电源。 3. 观察系统是否能自动重新连接设备。 4. 重复以上步骤5次。 | 1. 设备关闭后，系统应检测到连接断开。 2. 设备重新开启后，系统应在30秒内自动重新连接并恢复之前的功能（音频播放/通话）。 3. 5次测试中，自动重连成功率应达到100%。 | OK
| 多设备连接切换测试 | 客制（量产阶段） | 1. 多个蓝牙设备已配对 | 1. 同时打开多个已配对的蓝牙设备（如耳机和音箱）。 2. 在系统蓝牙设置中尝试在不同设备间切换音频输出。 3. 测试切换过程中音频是否流畅过渡。 | 1. 系统应能正确识别多个已配对设备在线。 2. 音频输出切换功能应正常工作，切换过程无明显卡顿或异常。 3. 切换后音频应在目标设备上正常播放。 | OK
| 蓝牙设备录音测试 | 客制（量产阶段） | 1. 蓝牙设备支持音频输入 2. 蓝牙设备已配对并连接 | 1. 进入设置 -> 连接的设备 -> 蓝牙，确认已连接的蓝牙设备支持麦克风功能。 2. 打开系统录音机App，选择蓝牙设备作为录音源。 3. 在安静环境下，点击录音按钮，通过蓝牙设备麦克风录制一段30秒的测试语音（内容包含不同频率的声音）。 4. 停止录音并保存文件。 5. 回放录音文件，验证录音质量。 | 1. 录音源选择：系统应能正确识别并选择蓝牙设备作为录音输入源。 2. 录音过程：录音过程中无中断，录音指示灯正常显示。 3. 录音质量：回放的录音应清晰可辨，无明显噪音、失真或断断续续。 4. 文件保存：录音文件应正常保存在指定目录，格式正确（如WAV或MP3）。 5. 音频分析：使用音频分析工具检查，录音文件应包含完整的频率范围，信噪比符合要求。 | N/A
| 蓝牙有效距离测试 | 必要（研发阶段） | 1. 开阔无干扰测试环境 | 1. 连接蓝牙设备并开始音频播放。 2. 逐步增加设备间距离，观察连接稳定性。 3. 记录连接开始出现不稳定的最远距离。 | 1. 在标准无障碍环境下，有效连接距离应达到10米以上。 2. 距离增加时，音频质量应平稳下降，不应突然中断。 | FAIL |  | 5米左右开始不稳定
| 蓝牙信号强度测试 | 必要（研发阶段） | 1. 蓝牙设备已配对并连接 2. 使用蓝牙信号测试工具（如蓝牙扫描仪App） | 1. 确保蓝牙设备与主板连接，并打开蓝牙信号测试工具。 2. 在固定位置（如1米处）测量并记录RSSI（接收信号强度指示）值，持续观察30秒。 3. 逐步增加距离至5米、10米，分别测量RSSI值，并检查连接稳定性。 4. 在相同距离下，重复测试3次，取平均值。 | 1. 信号强度：在1米处，RSSI值应大于-50dBm；在10米处，RSSI值应大于-70dBm。 2. 连接稳定性：在整个测试过程中，连接应保持稳定，无自动断开或数据包丢失。 3. 信号一致性：RSSI值随距离增加而平稳下降，波动范围在±5dBm内。 | OK