## 产品测试报告
产品测试报告
客户 | 美莱宝 |  |  | 测试日期
样品名称 | K11C_V1.0 |  |  | 样品数量 | 4
规格型号 | 2+16 |  |  | 测试结果
测试项目 | 基础功能 |  | FAIL | 系统功能 |  | OK
| 显示功能 |  | FAIL | 总线功能 |  | FAIL
| 图像输入功能 |  | FAIL | 稳定性测试 |  | OK
| 音频功能 |  | FAIL | 工厂测试 |  | OK
| 网络功能 |  | FAIL | XXX
| 存储功能 |  | OK
| 核心功能 |  | OK
测试目的 | 验证产品可靠性测试
软件版本 |  | 测试仪器 |  |  | 测试依据
update-rk3566-kickpi-k11c-android-2026013010.img
测试过程截图
软件重启测试 | =DISPIMG("ID_2A27BD58A7054CE2B338D6E821C0CEEA",1)
CPU压力测试 | =DISPIMG("ID_732BB75A122C4731A469655F61270C16",1)
老化测试 | =DISPIMG("ID_E0DDF046C27948749A81D07A07E03F53",1)
WIFI通讯距离与信号强度
蓝牙信号强度测试 | =DISPIMG("ID_3B8F2E6FA85546E188494467D64865BB",1)
测试BUG单号
基础功能： 1.深休唤醒后屏幕触摸功能失效，且后续都进入不了休眠模式了 2.深休唤醒后WIFI有IP但是上不了网 显示功能： 1.MIPI Panel暂时未做 图像输入功能： 1.MIPI CSI摄像头暂时未做 音频功能： 1.插上HDMI后喇叭不响 2.耳机的耳麦无反馈 网络功能： 1.蓝牙语音通话（PCM）功能会有杂音，不清晰 2.蓝牙有效距离不佳，蓝牙耳机10米未中断，蓝牙音响7米左右后开始断断续续 3.蓝牙信号强度不佳 4.以太网UDP上下行速率不达标 总线功能： 1.GPIO3_A0，GPIO3_A1，GPIO0_C6输出控制不了
审核： |  | 核准： |  | 测试员：邓海矾

## 基础功能
序号 | 测试项 | 测试子项 | 优先级 | 前提条件 | 测试步骤 | 预期结果 | 测试结果 | BUG单号 | 备注 | 测试时长
1 | 休眠唤醒 | 系统稳定性-反复休眠唤醒10次 | 必要（研发阶段） | 1. 系统处于工作状态。 2. 已确定一种可靠的唤醒方式（如电源键）。 | 1. 执行休眠操作（echo mem > /sys/power/state 或按电源键） 2. 等待系统完全进入休眠状态（电流进入休眠区间 / 指示灯状态变化） 3. 使用预设唤醒方式唤醒系统 4. 等待系统完全恢复至工作状态 5. 检查系统是否存在死机、黑屏、异常重启等现象 6. 重复步骤 1~5，共执行 10 次 | 1. 10 次休眠 / 唤醒循环均可成功完成 2. 每次唤醒后系统均可正常进入工作状态 3. 过程中无死机、无异常重启、无长时间无响应现象 | FAIL |  | 深休唤醒后屏幕触摸功能失效，且后续都进入不了休眠模式了 | 15分钟
2 |  | 网络唤醒 | 客制（量产阶段） | 1. 主板ETH PHY及驱动支持WOL。 2. 在系统内已启用WOL功能（ethtool -s eth0 wol g）。 3. 设备通过网络连接至交换机或与发送端PC直连。 | 1. 让系统进入休眠状态。 2. 在另一台PC上，使用唤醒工具（如 wakeonlan 或 etherwake）向目标主板的MAC地址发送魔术包（Magic Packet）。 3. 观察主板状态。 | 1. 主板在收到魔术包后，应能立即被唤醒，正常启动系统。 2. 网络指示灯在休眠时应熄灭，唤醒过程中应闪烁。 3. 唤醒后网络功能正常。 | N/A
3 |  | 红外唤醒 | 必要（研发阶段） | 1.系统支持红外接收，红外遥控可用 | 1. 让系统进入休眠状态。 2. 使用红外遥控器，对准红外接收头，按下任意键。 3. 观察主板状态。 | 1. 主板在接收到红外信号后，应能被正常唤醒。 2. 唤醒后，系统功能正常。 | N/A |  |  | 1分钟
4 |  | 触摸唤醒 | 客制（量产阶段） | 1. 触摸屏驱动支持唤醒功能。 | 1. 让系统进入休眠状态。 2. 用手指触摸触摸屏。 3. 观察主板状态。 | 1. 触摸操作后，系统应能被正常唤醒，屏幕点亮。 2. 唤醒后触摸功能立即恢复正常。 | N/A
5 |  | 按键唤醒 | 必要（研发阶段） | 1.电源按键或指定按键可用 | 1. 让系统进入休眠状态。 2. 按下指定的按键（如电源键）。 3. 观察主板状态。 | 1. 按下按键后，系统应能被可靠唤醒。 2. 按键响应灵敏，无延迟。 | OK |  |  | 1分钟
6 |  | 蓝牙唤醒 | 客制（量产阶段） | 1. 蓝牙模块支持并已配置为唤醒源。 2. 已配对蓝牙设备（如手机、键盘）。 | 1. 让系统进入休眠状态。 2. 操作已配对的蓝牙设备（如按下键盘按键、手机连接请求）。 3. 观察主板状态。 | 1. 主板在接收到蓝牙设备的活动信号后，应能被正常唤醒。 2. 唤醒后蓝牙功能正常。 | N/A
7 |  | GPIO唤醒 | 客制（量产阶段） | 1. 预留的GPIO口已配置为中断输入并启用唤醒功能。 | 1. 让系统进入休眠状态。 2. 通过治具或短接方式，改变该GPIO口的电平（高变低或低变高，根据配置决定）。 3. 观察主板状态。 | 1. GPIO电平变化后，系统应能被立即唤醒。 2. 唤醒后，系统功能正常。 | N/A
8 |  | RTC唤醒 定时开关机 | 客制（量产阶段） | 1. 系统RTC时钟准确。 2. 支持ALARM唤醒功能。 | 1. 进入系统，设置一个1分钟后的RTC唤醒闹钟（如 echo 0 > /sys/class/rtc/rtc0/wakealarm; echo date '+%s' -d '+ 1 minutes' > /sys/class/rtc/rtc0/wakealarm)。 2. 让系统进入休眠。 3. 观察1分钟后主板是否自动唤醒。 4. 定时关机测试： 使用命令（如 shutdown -h 13:00）设定关机时间，到点后系统应能自动关机。 | 1. 系统在RTC闹钟时间到达时，能自动从休眠状态唤醒。 2. 定时开关机功能精确，误差在秒级范围内。 3. 唤醒或关机后，系统状态正常。 | N/A
9 |  | 网络自动恢复 | 必要（研发阶段） | 1.系统已联网（WiFi/ETH） | 1. 确认系统当前网络正常，ping 外网（如 8.8.8.8） 2. 记录网络状态（IP 地址、连接方式） 3. 让系统进入休眠状态（短按电源键或命令行 echo mem > /sys/power/state） 4. 系统完全休眠后，使用预设唤醒方式唤醒系统 5. 唤醒后等待系统完全恢复桌面 6. 再次 ping 外网或访问网页 7. 检查网络连接状态 | 1. 系统唤醒后无需手动操作即可重新连接原来的网络 2. IP 地址保持一致或自动获取成功 3. ping 命令或网页访问成功，延迟和丢包正常 4. 网络服务可用，如浏览器、终端、远程连接等 | FAIL |  | 深休唤醒后WIFI有IP但是上不了网
10 |  | 音频功能恢复 | 必要（研发阶段） | 1.音频功能正常 | 1. 播放一段音频文件（mp3/wav），确认声音正常 2. 记录音量和音频输出设备 3. 让系统进入休眠状态 4. 系统完全休眠后，使用电源键唤醒 5. 唤醒后再次播放相同音频文件 6. 听音、检查音量、左右声道正常 | 1. 唤醒后音频可以正常播放 2. 无静音、无卡顿、无杂音 3. 声道与音量与休眠前一致 4. 音频播放软件正常响应 | OK
11 |  | 视频显示恢复 | 必要（研发阶段） | 1.视频与显示功能正常 | 1. 播放一段视频文件（mp4/mkv） 2. 确认视频播放正常，画面流畅 3. 让系统进入休眠状态 4. 使用预设方式唤醒系统 5. 唤醒后再次播放相同视频文件 6. 检查视频是否流畅，显示颜色是否正常 | 1. USB 设备无需重新插拔即可使用 2. 文件可读写，鼠标键盘可用 3. 系统未报错，USB 设备状态正确 4. 不出现设备消失或挂载失败 | OK
12 |  | USB状态保持 | 必要（研发阶段） | 1.USB设备已识别 | 1. 插入 USB 设备（U 盘、键盘、鼠标、固态硬盘等） 2. 确认设备被系统识别并可访问 3. 系统进入休眠 4. 唤醒系统 5. 尝试访问 USB 文件、使用 USB 外设 6. 记录设备状态 | 1. USB 设备无需重新插拔即可使用 2. 文件可读写，鼠标键盘可用 3. 系统未报错，USB 设备状态正确 4. 不出现设备消失或挂载失败 | OK
13 |  | 存储挂载保持 | 必要（研发阶段） | 1.SD卡/U盘已挂载 | 1. 挂载 SD 卡或 U 盘 2. 在挂载点创建一个测试文件或目录 3. 系统进入休眠 4. 唤醒系统 5. 检查挂载状态，打开测试文件，写入新文件 6. 对比文件完整性 | 1. 存储设备保持挂载状态 2. 原有文件完整，无丢失 3. 新写入文件可正常访问 4. 文件系统未变为只读，无损坏 | OK
14 |  | 摄像头可重用 | 客制（量产阶段） | 1.摄像头功能正常 | 1. 打开摄像头应用或测试软件 2. 确认预览正常，视频采集正常 3. 系统进入休眠状态 4. 唤醒系统 5. 再次打开摄像头应用 6. 拍摄一张照片或录像，观察画面 | 1. 摄像头唤醒后可再次正常预览 2. 拍照/录像成功 3. 图像清晰无异常 4. 应用可正常控制摄像头参数 | OK
15 |  | 深休/浅休 | 必要（研发阶段） | 1. 内核支持多种休眠状态（如 mem, standby, freeze）。 2. 可通过可编程电源监控电流。 | 1. 让系统进入浅度休眠（standby）状态。 2. 唤醒后，再让系统进入深度休眠（mem）状态。 3. 对比两种状态下的电流值和唤醒速度。 | 1.系统能够从深休/浅休中唤醒并恢复正常运行 | OK |  |  | 3分钟
16 |  | 深休24小时 正常唤醒 | 重要（试产阶段） | 1. 系统可进入深度休眠状态。 2. 可编程电源已连接并监控电流。 3. 已确定可靠的唤醒方式。 | 1. 让系统进入深度休眠状态。 2. 记录进入休眠的时间。 3. 让设备持续保持深度休眠状态24小时，期间监控电流应稳定无波动。 4. 24小时后，使用预设方式唤醒系统。 5. 检查系统状态。 | 1.24小时后，系统能被一次性成功唤醒。 2. 唤醒后，系统时间准确，所有功能正常，无数据丢失。 | OK |  |  | 24小时
17 | Fan 风扇 | 上电默认启动风扇 | 必要（研发阶段） | 1. 设备处于完全断电状态。 2. 风扇已正确连接。 | 1. 给设备上电开机。 2. 仔细观察设备上电瞬间风扇的状态。 | 1. 在主板上电后的数秒内），风扇应立即开始旋转。 2. 风扇转动平稳，无异常噪音（如摩擦声、啸叫声）。 | OK |  |  | 1分钟
18 |  | 控制接口给应用开启关闭 | 必要（研发阶段） | 1. 系统已启动进入操作系统。 2. 用户空间已提供控制风扇的接口。 | 1. 通过命令行或测试APP，向风扇控制接口发送 “关闭” 指令（如 echo 0 > /sys/class/leds/fan/brightness）。 2. 观察风扇是否逐渐停止转动。 3. 等待10秒后，再向控制接口发送 “开启” 指令（如 echo 1 > /sys/class/leds/fan/brightness）。 4. 观察风扇是否重新开始转动。 5. 重复开关循环10次。 | 1. 收到“关闭”指令后，风扇应能平稳地停止转动。 2. 收到“开启”指令后，风扇应能立即、平稳地重新启动并旋转。 3. 10次开关循环中，每次操作都必须成功执行，无一次失败或延迟过长。 | OK |  |  | 5分钟
19 |  | 温控开关 | 必要（研发阶段） | 1. 系统已启动。 2. 温控策略已启用。 3. 可读取系统温度。 | 1. 使用负载工具（如 stress-ng --cpu 4）让CPU满载运行，使其温度持续升高。 2. 监控CPU温度曲线和风扇转速。 3. 观察当温度超过预设的启动阈值（T_start） 时，风扇是否自动启动并从低速逐渐增加。 4. 停止负载，让CPU温度自然下降。 5. 观察当温度低于预设的停止阈值（T_stop） 时，风扇是否自动减速直至停止。 | 风扇在超过阈值温度时自动启动，温度下降时自动关闭。 | N/A
20 | Power LED 电源灯 | 插入电源后LED持续常亮 | 必要（研发阶段） | 1. 设备处于关机或断电状态。 2. 使用符合规格的电源适配器。 | 1. 将电源适配器插入设备电源接口。 2. 立即观察电源指示灯的状态。 | 1. 在插入电源后的1秒内，电源指示灯应被点亮。 2. 指示灯应保持稳定常亮，无闪烁、无忽明忽暗。 3. 直至断开电源，指示灯才应熄灭。 | OK |  |  | 1分钟
21 |  | 电源LED颜色符合要求（绿色） | 必要（研发阶段） | 1. 电源灯已点亮。 | 1. 在正常光照环境下，肉眼观察点亮的电源指示灯颜色。 | 1. 肉眼观察，LED发光颜色与设计要求的绿色一致，无色偏（如偏黄或偏蓝）。 | OK |  |  | 1分钟
22 |  | 亮度（不刺眼/亮度适中/所有灯亮度一致） | 必要（研发阶段） | 1. 电源灯已点亮。 | 1. 在暗室环境中，在规定距离（如30cm）外正面观察LED。 2. 主观评估亮度是否适中，是否感到刺眼。 | 1. 主观感受亮度适中、不刺眼。 | OK |  |  | 1分钟
23 | System LED 系统灯 | 插入电源4秒后开始持续闪烁 | 必要（研发阶段） | 1. 设备已插入电源，电源灯已常亮。 2. 系统已启动或正在启动。 | 1. 插入电源，开始计时。 2. 观察系统指示灯，等待其开始闪烁。 | 1. 系统指示灯应在插入电源后、系统启动过程中的一个特定时间点开始闪烁。 2. 闪烁应是有固定规律的持续闪烁。 | OK |  |  | 1分钟
24 |  | 系统LED颜色符合要求（蓝色） | 必要（研发阶段） | 1. 系统灯处于闪烁状态。 | 1. 在正常光照环境下，肉眼观察闪烁的系统指示灯颜色。 | 1. 肉眼观察，LED发光颜色与设计要求的蓝色一致，无色偏（如偏紫或偏绿）。 | OK |  |  | 1分钟
25 |  | 亮度（不刺眼/亮度适中/所有灯亮度一致） | 必要（研发阶段） | 1. 系统灯处于闪烁状态。 | 1. 在暗室环境中，在规定距离（如30cm）外正面观察LED。 2. 主观评估亮度是否适中，是否感到刺眼。 | 1. 主观感受亮度适中、不刺眼。 | OK |  |  | 1分钟
26 | USB2.0 HOST | 兼容性（usb转串口、USB固态） | 必要（研发阶段） | 1. 主板启动进入系统。 2. 准备不同的USB转串口线、USB2.0接口的移动硬盘/U盘。 3. 串口终端软件已安装配置。 | 1. 将USB转串口模块插入主板USB2.0 Host端口。 2. 使用lsusb、dmesg命令查看设备是否被识别。 3. 使用串口终端工具连接识别到的串口端口，配置正确的波特率、数据位、停止位和校验位，发送和接收数据。 4. 移除USB转串口模块，插入USB固态硬盘（SSD）。 5. 等待系统识别并自动挂载磁盘分区。 6. 确认在操作系统的文件浏览器中可见该磁盘盘符或挂载点。 | 1. lsusb/dmesg输出中能正确识别到USB转串口芯片的厂商ID（VID）和产品ID（PID）。 2. 串口终端工具能成功建立连接，双方发送的字符数据能完整、准确、无乱码地接收。 3. USB固态硬盘能被正确识别为大容量存储设备，挂载至目录下。在文件浏览器中可看到该设备，并可进入浏览。 | OK |  |  | 3分钟
27 |  | 反复插拔USB鼠标5次正常使用 | 必要（研发阶段） | 1. 系统桌面环境或图形界面已正常运行。 2. 准备一个带滚轮的USB鼠标。 | 1. 将USB鼠标插入主板USB2.0 Host端口。 2. 观察屏幕光标应立刻出现并可移动。 3. 正常操作鼠标（移动、左键、右键、滚轮）各10次，功能应正常。 4. 拔出USB鼠标，等待5秒。 5. 再次插入USB鼠标。 6. 重复步骤2-5共计5个循环。 | 1. 每次插入鼠标后，系统光标应在2秒内出现并可立即响应移动操作，无卡顿或延迟。 2. 每次插入后，鼠标的所有功能（左键、右键、滚轮）均应工作正常，无单击变双击、滚轮失灵等现象。 | OK |  |  | 5分钟
28 |  | 反复热插拔U盘可正常识别，并自动挂载分区 | 必要（研发阶段） | 1. 主板启动进入系统。 2. 准备一个FAT32格式的USB2.0 U盘。 | 1. 将U盘插入主板USB2.0 Host端口。 2. 使用lsble,lsusb发现新设备并自动挂载。 3. 记录下挂载的盘符或路径。 4. 安全地拔出U盘（通过系统弹出设备功能），系统提示可安全移除硬件后，拔出U盘。 5. 等待5秒后，再次插入U盘。 6. 重复步骤2-5共计10个循环。 | 1. 每次插入U盘，系统均能在5秒内识别并自动挂载分区，在文件管理器中可见。 2. 每次通过系统功能安全弹出设备时，应提示成功，且拔出后无系统报错。 3. 10次循环中，无任何一次出现识别失败、挂载失败、挂载为只读、或弹出失败的情况。 | OK |  |  | 5分钟
29 |  | 系统文件管理器可正常读写U盘文件 | 必要（研发阶段） | 1. 系统已正常启动，U盘已插入并被正确识别、挂载。 2. U盘有至少100MB的剩余空间。 | 1. 在文件管理器中进入U盘目录。 2. 从本地硬盘选择一个大小约为50MB的文件，复制到U盘根目录。 3. 等待复制进度条完成。 4. 在U盘目录中，右键刷新，确认复制的文件存在且文件大小与源文件一致。 5. 将该文件从U盘复制到本地硬盘的另一个位置。 | 1. 文件复制过程进度条正常前进，无卡顿、无报错、无蓝屏/死机现象。 2. 复制操作完成后，在U盘和本地硬盘的目标位置均能看到文件，其文件名、图标、大小属性与源文件完全一致。 3. 整个读写过程中，系统响应流畅，无剧烈卡顿。 | OK |  |  | 5分钟
30 |  | 并发设备识别 | 必要（研发阶段） | 1.准备多个USB设备 | 1. 同时插入2~3个USB设备 2. 查看识别情况 | 1.所有设备均可被识别并正常使用 | OK
31 |  | A1 SD Bench USB2.0 U盘 读取速度MB/s | 重要（试产阶段） | 1. 系统已正常启动，U盘已插入并被正确识别、挂载。 2. 已在系统上安装A1 SD Bench测试工具。 3. 关闭所有不必要的应用程序，避免干扰。 | 1. 打开A1 SD Bench应用程序。 2. 在测试目标设备列表中，选择已插入的USB2.0 U盘。 3. 点击“Read”或“读取”测试选项。 4. 启动测试，等待测试进度条完成。 5. 记录工具报告的顺序读取速度，单位为MB/s。 6. 重复测试3次。 | 1. 测试工具能成功识别U盘并完成测试流程，无报错退出。 2. 三次测试得到的顺序读取速度值应稳定。实测速度应符合USB2.0理论性能上限。 | OK |  | 24.33MB/s | 5分钟
32 |  | A1 SD Bench USB2.0 U盘 写入速度MB/s | 重要（试产阶段） | 1. 系统已正常启动，U盘已插入并被正确识别、挂载。 2. 已在系统上安装A1 SD Bench测试工具。 3. 关闭所有不必要的应用程序，避免干扰。 | 1. 打开A1 SD Bench应用程序。 2. 选择对应的USB2.0 U盘。 3. 点击“Write”或“写入”测试选项。 4. 启动测试，等待测试进度条完成。 5. 记录工具报告的顺序写入速度，单位为MB/s。 6. 重复测试3次。 | 1. 测试工具能成功完成写入测试流程，无报错退出。 2. 三次测试得到的顺序写入速度值应稳定。实测速度应符合USB2.0理论性能上限。 | OK |  | 23.92MB/s | 5分钟
33 |  | U盘读取4GB数据平均速度 | 重要（试产阶段） | 1. 系统已正常启动，U盘已插入并被正确识别、挂载。 2. U盘上预先存放一个大小刚好超过4GB的单一文件。 | 1. 向U盘复制4GB文件。 2. 记录读取用时，计算平均速度。 | 1. 大文件复制过程应持续进行，无长时间卡顿、中断或报错。 2.平均速度符合USB2.0性能预期。 | OK |  | 27M/s | 5分钟
34 |  | U盘写入4GB数据平均速度 | 重要（试产阶段） | 1. 系统已正常启动，U盘已插入并被正确识别、挂载。 2. U盘有超过4GB的剩余空间。 | 1. 将4GB文件写入U盘。 2. 记录写入用时，计算平均速度。 | 1. 大文件复制过程应持续进行，无长时间卡顿、中断或报错。 2.平均速度符合USB2.0性能预期。 | OK |  | 21M/s | 5分钟
35 | USB3.0 HOST | 兼容性（usb转串口、USB固态） | 必要（研发阶段） | 1. 主板启动进入系统。 2. 准备不同的USB转串口线、USB3.0接口的移动硬盘/U盘。 3. 串口终端软件已安装配置。 | 1. 将USB转串口模块插入主板USB3.0 Host端口。 2. 使用lsusb、dmesg命令查看设备是否被识别。 3. 使用串口终端工具连接识别到的串口端口，配置正确的波特率、数据位、停止位和校验位，发送和接收数据。 4. 移除USB转串口模块，插入USB固态硬盘（SSD）。 5. 等待系统识别并自动挂载磁盘分区。 6. 确认在操作系统的文件浏览器中可见该磁盘盘符或挂载点。 | 1. lsusb/dmesg输出中能正确识别到USB转串口芯片的厂商ID（VID）和产品ID（PID）。 2. 串口终端工具能成功建立连接，双方发送的字符数据能完整、准确、无乱码地接收。 3. USB固态硬盘能被正确识别为大容量存储设备，挂载至目录下。在文件浏览器中可看到该设备，并可进入浏览。 | OK |  |  | 3分钟
36 |  | 反复插拔USB鼠标5次正常使用 | 必要（研发阶段） | 1. 系统桌面环境或图形界面已正常运行。 2. 准备一个带滚轮的USB鼠标。 | 1. 将USB鼠标插入主板USB3.0 Host端口。 2. 观察屏幕光标应立刻出现并可移动。 3. 正常操作鼠标（移动、左键、右键、滚轮）各10次，功能应正常。 4. 拔出USB鼠标，等待5秒。 5. 再次插入USB鼠标。 6. 重复步骤2-5共计5个循环。 | 1. 每次插入鼠标后，系统光标应在2秒内出现并可立即响应移动操作，无卡顿或延迟。 2. 每次插入后，鼠标的所有功能（左键、右键、滚轮）均应工作正常，无单击变双击、滚轮失灵等现象。 | OK |  |  | 5分钟
37 |  | 反复热插拔USB3.0 U盘可正常识别，并自动挂载分区 | 必要（研发阶段） | 1. 主板启动进入系统。 2. 准备一个FAT32格式的USB3.0 U盘。 | 1. 将U盘插入主板USB3.0 Host端口。 2. 使用lsble,lsusb发现新设备并自动挂载。 3. 记录下挂载的盘符或路径。 4. 安全地拔出U盘（通过系统弹出设备功能），系统提示可安全移除硬件后，拔出U盘。 5. 等待5秒后，再次插入U盘。 6. 重复步骤2-5共计10个循环。 | 1. 每次插入U盘，系统均能在5秒内识别并自动挂载分区，在文件管理器中可见。 2. 每次通过系统功能安全弹出设备时，应提示成功，且拔出后无系统报错。 3. 10次循环中，无任何一次出现识别失败、挂载失败、挂载为只读、或弹出失败的情况。 | OK |  |  | 5分钟
38 |  | 系统文件管理器可正常读写USB3.0 U盘文件 | 必要（研发阶段） | 1. 系统已正常启动，U盘已插入并被正确识别、挂载。 2. U盘有至少100MB的剩余空间。 | 1. 在文件管理器中进入U盘目录。 2. 从本地硬盘选择一个大小约为50MB的文件，复制到U盘根目录。 3. 等待复制进度条完成。 4. 在U盘目录中，右键刷新，确认复制的文件存在且文件大小与源文件一致。 5. 将该文件从U盘复制到本地硬盘的另一个位置。 | 1. 文件复制过程进度条正常前进，无卡顿、无报错、无蓝屏/死机现象。 2. 复制操作完成后，在U盘和本地硬盘的目标位置均能看到文件，其文件名、图标、大小属性与源文件完全一致。 3. 整个读写过程中，系统响应流畅，无剧烈卡顿。 | OK |  |  | 5分钟
39 |  | 并发设备识别 | 必要（研发阶段） | 1.准备多个USB设备 | 1. 同时插入2~3个USB设备 2. 查看识别情况 | 1.所有设备均可被识别并正常使用 | OK
40 |  | A1 SD Bench USB3.0 U盘 读取速度MB/s | 重要（试产阶段） | 1. 系统已正常启动，U盘已插入并被正确识别、挂载。 2. 已在系统上安装A1 SD Bench测试工具。 3. 关闭所有不必要的应用程序，避免干扰。 | 1. 打开A1 SD Bench应用程序。 2. 在测试目标设备列表中，选择已插入的USB3.0 U盘。 3. 点击“Read”或“读取”测试选项。 4. 启动测试，等待测试进度条完成。 5. 记录工具报告的顺序读取速度，单位为MB/s。 6. 重复测试3次。 | 1. 测试工具能成功识别U盘并完成测试流程，无报错退出。 2. 三次测试得到的顺序读取速度值应稳定。实测速度应符合USB3.0理论性能上限。 | OK |  | 113.12MB/s | 5分钟
41 |  | A1 SD Bench USB3.0 U盘 写入速度MB/s | 重要（试产阶段） | 1. 系统已正常启动，U盘已插入并被正确识别、挂载。 2. 已在系统上安装A1 SD Bench测试工具。 3. 关闭所有不必要的应用程序，避免干扰。 | 1. 打开A1 SD Bench应用程序。 2. 选择对应的USB3.0 U盘。 3. 点击“Write”或“写入”测试选项。 4. 启动测试，等待测试进度条完成。 5. 记录工具报告的顺序写入速度，单位为MB/s。 6. 重复测试3次。 | 1. 测试工具能成功完成写入测试流程，无报错退出。 2. 三次测试得到的顺序写入速度值应稳定。实测速度应符合USB3.0理论性能上限。 | OK |  | 48.92MB/s | 5分钟
42 |  | USB3.0 U盘读取4GB数据平均速度 | 重要（试产阶段） | 1. 系统已正常启动，U盘已插入并被正确识别、挂载。 2. U盘上预先存放一个大小刚好超过4GB的单一文件。 | 1. 向U盘复制4GB文件。 2. 记录读取用时，计算平均速度。 | 1. 大文件复制过程应持续进行，无长时间卡顿、中断或报错。 2.平均速度符合USB2.0性能预期。 | OK |  | 127M/s | 5分钟
43 |  | USB3.0 U盘写入4GB数据平均速度 | 重要（试产阶段） | 1. 系统已正常启动，U盘已插入并被正确识别、挂载。 2. U盘有超过4GB的剩余空间。 | 1. 将4GB文件写入U盘。 2. 记录写入用时，计算平均速度。 | 1. 大文件复制过程应持续进行，无长时间卡顿、中断或报错。 2.平均速度符合USB3.0性能预期。 | OK |  | 46M/s | 5分钟
44 | RTC | RTC 设备节点 | 必要（研发阶段） | 1.设备正常启动进入 Android | 1. adb shell 2. 执行 ls /dev/rtc* | 1.系统显示 /dev/rtc0 或对应 RTC 设备节点，设备有可用 RTC 硬件 | OK
45 |  | 系统时间写入 RTC | 必要（研发阶段） | 1.RTC 设备节点存在 | 1. 执行 date -s "2026-01-29 12:00:00" 设置系统时间 2. 执行 hwclock -w 将时间写入 RTC 3. 执行 hwclock -r 读取 RTC 时间 | 1.RTC 时间与系统时间一致，偏差 ≤ 1 秒 | OK
46 |  | RTC 同步系统时间 | 必要（研发阶段） | 1.RTC 时间已正确 | 1. 执行 date -s "2020-01-01 00:00:00" 修改系统时间 2. 执行 hwclock -s 从 RTC 同步系统时间 3. 执行 date 查看系统时间 | 1.系统时间被 RTC 时间覆盖，显示与 RTC 时间一致 | OK
47 |  | 接电池，断电后，硬件时间保持正常运行 | 必要（研发阶段） | 1. 主板RTC电路焊接正确，纽扣电池电压 > 3V（新电池）。 2. 系统内已正确配置并启用硬件RTC驱动。 | 1. 在系统正常运行状态下，通过命令行执行 hwclock --show 或 date，记录当前系统时间为 T1。 2. 完全断开主板主供电（拔掉电源适配器），仅保留 RTC 电池供电。 3. 等待至少 5 分钟。 4. 重新接入主供电电源并启动系统。 5. 系统启动完成后，立即通过命令行执行 hwclock --show 或 date，记录硬件时间为 T2。 | 1. 系统断电期间，硬件RTC应持续运行，无复位或停止现象。 2. 重新上电后读取的硬件时间 T2，应与断电前记录的时间 T1 加上等待时间（约 5 分钟）基本一致，允许误差 ±2 秒。 3. 系统应能正确基于硬件RTC时间初始化系统时间，确保时间同步正常 | OK |  |  | 5分钟
48 |  | 一周时间误差测试 < 3秒 | 必要（研发阶段） | 1. 主板已连接主电源和 RTC 电池。 2. 系统时间已与高精度时间源（如 NTP 服务器）同步，并通过 hwclock --systohc 写入硬件 RTC。 3. 系统可稳定连续运行。 | 1. 在完成时间同步并写入 RTC 后，记录初始硬件时间 R1（hwclock --show）和系统时间 S1（或网络标准时间 T1）。 2. 让系统正常运行 7 天（168 小时），期间不进行任何网络时间同步操作，可按正常开关机周期运行。 3. 第 7 天结束时，读取当前硬件 RTC 时间 R2（hwclock --show）和系统时间 S2（可通过网络获取标准时间 T2 对比）。 4. 计算 RTC 在一周内的误差： Error = (R2 - R1) - (T2 - T1) | 1. 整个测试周期内，系统运行稳定，无意外重启。 2. 计算出的RTC时间误差绝对值应小于3秒。即：¦ (R2 - R1) - 604800秒 ¦ < 3秒。这表明RTC晶振的精度和温漂控制得非常好。 | N/A
49 |  | RTC开关机 | 客制（量产阶段） | 1. 系统支持RTC定时开机功能。 2. RTC时间已校准准确。 | 1. 进入系统设置或使用特定命令行工具，设置一个2分钟后的RTC唤醒时间点（Alarm）。 2. 执行系统关机命令（poweroff）。 3. 等待系统完全关机。 4. 观察系统是否能在设定的时间点自动上电启动。 | 1. 系统在设定的RTC报警时间到达时，能自动从完全关机（S5）状态下上电启动，并正常引导进入操作系统。 2. 开机后，系统时间应为定时开机后的当前时间，且与实时时间基本吻合。 | N/A
50 | 按键 | POWER短按休眠唤醒 | 必要（研发阶段） | 1. 系统已正常启动进入桌面/主界面。 2. 电源按键硬件连接正确。 | 1. 短按（按下持续时间< 1秒）电源按键。 2. 观察屏幕显示、背光及系统状态变化。 3. 等待系统完全进入休眠/睡眠状态（屏幕关闭，硬盘停转等）。 4. 再次短按电源按键。 5. 观察系统唤醒过程。 | 1. 短按电源键后，系统应立即开始休眠流程，屏幕应在2秒内关闭，系统顺利进入低功耗休眠状态（S3）。 2. 再次短按电源键后，系统应能迅速唤醒，屏幕点亮并显示锁屏界面或直接进入桌面，恢复至休眠前的状态，无应用卡死或数据丢失。 | OK |  |  | 2分钟
51 |  | POWER长按强制关机 | 必要（研发阶段） | 1.系统正常运行 | 1. 确认系统正常运行，屏幕显示正常 2. 按住电源键 ≥8 秒不放 3. 观察系统状态灯/屏幕背光变化 4. 松开按键 | 1. 系统被强制断电关机 2. 所有程序立即终止，无正常关机流程 3. 屏幕熄灭，指示灯关闭 4. 系统可再次上电启动 | OK
52 |  | RESET启动阶段触发 | 必要（研发阶段） | 1.系统正在启动（Logo 阶段） | 1. 系统断电后重新上电 2. 上电过程中在 Logo 显示阶段按下复位键 3. 观察屏幕状态和系统启动流程 | 1. 系统立即触发复位 2. 系统重新启动并显示 Logo 3. 无死机、无异常状态 | OK
53 |  | RESET可正常复位系统 | 必要（研发阶段） | 1. 系统正处于正常工作状态。 2. 复位按键硬件连接正确。 | 1. 系统运行中按下复位键。 2. 观察系统反应。 | 1. 按住复位键后，系统应立即触发硬件复位信号。 2. 系统应出现突然断电再上电的现象，所有程序终止，随后开始重新启动流程，最终正常进入系统。整个过程应无任何软件关机流程。 | OK
54 |  | RECOVERY可正常进入LOADER升级模式 | 必要（研发阶段） | 1. 了解进入Loader模式的关键按键和时机（通常是上电过程中按住某键） | 1. 断开主板电源。 2. 按住“恢复出厂”按键不放。 3. 连接主板电源，开始上电。 4. 持续按住按键约5-10秒，直至看到屏幕有进入Loader/Recovery模式的提示（或通过USB连接PC，使用升级工具能识别到Loader设备）。 5. 释放按键。 | 1. 按照上述操作，系统应能成功进入Loader升级模式或Recovery模式，而非正常启动系统。 2. 在PC端的设备管理器中应能识别到对应的USB下载设备，或屏幕上显示Recovery菜单界面。 | OK |  |  | 2分钟
55 |  | MASKROM按键可正常进入MASKROM升级模式 | 必要（研发阶段） | 1. 主板已焊接MASKROM按键。 2. 了解进入Maskrom模式的关键操作（通常是短接或按住某键上电）。 | 1. 断开主板电源。 2. 按住MASKROM按键不放。 3. 连接主板电源，开始上电。 4. 持续短接/按住约2-3秒后释放。 5. 通过USB连接PC，使用厂家提供的升级工具（如RKDevTool）查看设备连接状态。 | 1. 按照上述操作，设备应进入MASKROM模式。 2. 在PC端的升级工具中，设备列表应显示为“发现一个MASKROM设备”或类似提示，而不是Loader设备。此模式是芯片的最底层恢复模式。 | OK |  |  | 1分钟

## 显示功能
序号 | 测试项 | 测试子项 | 优先级 | 前提条件 | 测试步骤 | 预期结果 | 测试结果 | BUG单号 | 备注 | 测试时长
1 | MIPI Panel LCD/Touch | 【显示】软件重启显示正常（reboot命令50次） | 必要（研发阶段） | 1. 系统已启动进入Android系统。 2. 通过ADB或串口工具可正常与设备通信。 | 1. 将设备通过USB连接至测试PC，在PC上打开命令行工具（如ADB Shell）。 2. 在命令行中输入 adb reboot 或通过串口输入 reboot 命令。 3. 观察设备屏幕，从黑屏、显示Bootloader Logo、显示Android开机动画到最终进入系统Launcher界面的全过程。 4. 记录一次测试结果。 5. 重复步骤2-4，共计50次。 | 1. 每次重启命令执行后，设备应立即开始重启流程。 2. 50次重启过程中，屏幕显示全程无任何异常： 包括但不限于无花屏、无闪屏、无白斑、无残影、无抖动、LOGO及动画显示完整无撕裂。 3. 每次重启后，系统均应正常进入Launcher界面，无卡死、无启动失败、无系统应用报错。 4. 重启完成后，触摸功能应保持正常。 | FAIL |  |  | 70分钟
2 |  | 【显示】硬件重启显示正常（复位按键50次） | 必要（研发阶段） | 1. 系统已启动进入Android系统。 2. 主板上的复位按键（RESET）可可靠触发。 | 1. 设备处于正常工作状态。 2. 使用测试治具或手指短按主板上的复位按键（按压时间约1秒后松开）。 3. 观察设备从当前状态触发重启的全过程显示。 4. 记录一次测试结果。 5. 重复步骤2-4，共计50次。 | 1. 每次按下复位键后，设备应立即开始重启流程。 2. 50次重启过程中，屏幕显示全程无任何异常（同上）。 3. 每次重启后，系统均应正常进入Launcher界面，功能正常。 | FAIL |  |  | 70分钟
3 |  | 【显示】断电重启显示正常（插拔电源50次） | 必要（研发阶段） | 1. 使用可编程电源为设备供电。 2. 设置可编程电源的电压为主板额定电压（如12V）。 | 1. 设备处于正常工作状态。 2. 快速关闭可编程电源的输出，使设备完全断电。 3. 等待至少2秒后，快速打开可编程电源的输出。 4. 观察设备从完全断电到上电开机的全过程显示。 5. 记录一次测试结果。 6. 重复步骤2-5，共计50次。 | 1. 每次上电后，设备应能正常开始启动流程。 2. 50次上下电过程中，屏幕显示全程无任何异常（同上）。 3. 无因频繁上下电导致的硬件损坏（如电容击穿、保险丝熔断）。 4. 每次启动后，系统均应正常进入Launcher界面。 | FAIL |  |  | 70分钟
4 |  | 【显示】休眠唤醒显示正常（电源按键50次） | 必要（研发阶段） | 1. 系统已启动，屏幕处于亮屏状态。 2. 系统休眠策略已设置为“按下电源键立即休眠”。 | 1. 短按电源键，设备应进入休眠状态，屏幕关闭。 2. 等待至少3秒。 3. 再次短按电源键，设备应被唤醒。 4. 观察从唤醒到屏幕点亮并显示锁屏界面的过程。 5. 记录一次测试结果。 6. 重复步骤1-5，共计50次。 | 1. 每次休眠指令后，屏幕应迅速且均匀地熄灭，无局部亮斑、无缓慢关闭现象。 2. 每次唤醒指令后，屏幕应迅速且均匀地点亮，无闪屏、无花屏、无延迟。 3. 50次循环中，唤醒后显示必须正常，无残留图像、无显示错乱。 4. 唤醒后触摸功能应即刻恢复正常。 | FAIL |  |  | 15分钟
5 |  | 【显示】开机LOGO显示正常 | 必要（研发阶段） | 1. 设备处于关机或断电状态。 2. Logo图像文件已正确烧录至Bootloader分区。 | 1. 给设备上电或按电源键开机。 2. 重点关注上电后第一帧画面（Bootloader阶段的Logo）。 3. 观察Logo显示的全过程，直至进入Android动画。 | 1. Logo图像应清晰、完整、色彩准确地显示在屏幕正中央，无拉伸、压缩、变形。 2. 显示无任何像素点缺陷（如坏点、亮点、暗点）。 3. 无抖动、无闪烁、无残影。 | FAIL |  |  | 1分钟
6 |  | 【显示】Android 调整合适DPI | 必要（研发阶段） | 1. 系统已进入Android设置菜单。 2. 已开启“开发者选项”。 | 1. 进入【设置】->【显示】->【显示字体大小和文字】或使用adb shell wm density。 2. 分别将显示大小调整为“最小”、“默认”、“最大”三档。 3. 每次调整后，返回主界面和使用多个APP（如浏览器、图库），观察UI元素的变化。 | 1. 调整每一档后，系统UI、图标、文字、布局应立即、平滑地重新适配。 2. 所有元素显示正常，无重叠、无截断、无错位。 3. 无应用因显示布局改变而出现闪退或报错。 | FAIL |  |  | 3分钟
7 |  | 【触摸】单点触摸连续滑动不断线 | 必要（研发阶段） | 1. 系统已启动，触摸功能初步正常。 2. 准备画图APP或触摸测试APP（如"Touch Screen Test"）。 | 1. 打开画图APP或触摸测试APP。 2. 用手指或触控笔，以中速（约5cm/s）和快速（约15cm/s） 在屏幕上连续绘制： a. 连续圆形 b. 连续之字形 c. 快速来回直线 3. 每种轨迹重复绘制5次。 | 1. 绘制线条应平滑、连续，无任何中断、跳跃或锯齿状抖动。 2. 报告点率（Report Rate）应稳定，无剧烈波动。 3. 线条轨迹应与手指实际移动轨迹高度吻合，无明显延迟感。 | FAIL |  |  | 3分钟
8 |  | 【触摸】多点触控性能极限 | 必要（研发阶段） | 1.系统支持5点或10点触控 | 1. 打开触控测试APP 2. 用多根手指同时在屏幕不同位置滑动 3. 记录APP显示的同时识别点数 | 1.系统正确识别所有接触点，坐标准确无跳点，线条连续 | FAIL
8 |  | 【触摸】Android开启指针位置显示，三点同轴不跳点 | 必要（研发阶段） | 1. 系统已启动。 2. 已开启“开发者选项”中的“指针位置”功能。 | 1. 进入【设置】->【开发者选项】，开启“指针位置”和“显示触摸操作”。 2. 将三个手指并拢紧贴，同时在屏幕上缓慢移动。 3. 观察屏幕上显示的三条轨迹线和坐标数据。 | 1. 三条轨迹线应始终保持平行且间距稳定，无交叉、无重叠。 2. 移动过程中，每个点的坐标变化应平稳连续，无任何点的坐标发生突然跳跃（跳点）。 3. 无任何点突然消失或出现（飞点）。 | FAIL |  |  | 3分钟
9 |  | 【触摸】触摸唤醒 | 客制（量产阶段） | 1. 设备已进入休眠状态（屏幕已关闭）。 2. 确认固件支持并开启了双击唤醒（Double-tap-to-wake）或抬腕唤醒等手势功能。 | 1. 短按电源键使设备休眠。 2. 等待屏幕完全关闭后，在屏幕上快速双击（或执行其他预设手势）。 3. 观察设备反应。 | 1. 执行正确的手势操作后，设备应能被可靠唤醒，屏幕点亮并显示锁屏界面。 2. 唤醒过程应迅速，无异常亮斑或显示故障。 3. 误触（如单次点击、随意滑动）不应触发唤醒。 | FAIL
10 |  | 【背光】背光最暗时能够看清画面 | 必要（研发阶段） | 1. 环境光线调整为低光照条件（如50 Lux以下）。 | 1. 进入【设置】->【显示】->【亮度】。 2. 将亮度进度条拖动至最左侧（最小值）。 3. 观察屏幕是否仍能显示内容，操作UI元素是否可见。 | 1. 在低光环境下，屏幕在最暗亮度时，所有UI内容和图像细节仍应依稀可见，并非完全黑屏。 2. 背光应均匀，无明显的暗区或亮斑。 | FAIL |  |  | 1分钟
11 |  | 【背光】Android 背光进度条正常状态 | 必要（研发阶段） | 1. 系统已启动。 | 1. 进入【设置】->【显示】->【亮度】。 2. 缓慢拖动亮度进度条，从最暗到最亮，再从最亮到最暗，反复多次。 3. 观察屏幕亮度的变化。 | 1. 进度条拖动时，屏幕亮度应平滑、无级地变化，无闪烁、无跳跃。 2. 进度条在最左端和最右端时，亮度应分别稳定在最小值和最大值。 3. 自动亮度模式下，勾选“自适应”后，遮挡和环境光变化应能引起亮度自动平滑调整。 | FAIL |  |  | 1分钟
31 | EDP Panel LCD/Touch | 【显示】软件重启显示正常 | 必要（研发阶段） | 1. 系统已启动进入Android系统。 2. 可通过ADB或串口通信。 | 1. 通过命令行工具执行 adb reboot 或 reboot 命令。 2. 仔细观察重启全过程：从黑屏、LVDS信号建立、显示LOGO、Android动画到进入系统。 3. 记录一次测试结果。 4. 重复50次。 | 1. 每次重启，LVDS显示均应正常建立。 2. 50次循环中，无花屏、无闪烁、无信号锁不定、无色彩错误（如偏色、色带）等现象。 3. 系统每次均能正常进入桌面。 | OK |  |  | 70分钟
32 |  | 【显示】硬件重启显示正常 | 必要（研发阶段） | 1. 系统已启动。 2. 复位按键可用。 | 1. 短按主板上的复位按键（RESET）。 2. 观察设备重启过程中的显示状态。 3. 记录一次测试结果。 4. 重复50次。 | 1. 每次硬件复位后，显示流程应如同软件重启一样正常。 2. 50次循环中，显示无任何异常。 3. 无因复位信号毛刺导致的显示驱动芯片或LVDS SerDes芯片工作异常。 | OK |  |  | 70分钟
33 |  | 【显示】断电重启显示正常 | 必要（研发阶段） | 1. 使用可编程电源供电。 | 1. 快速关闭再打开可编程电源输出。 2. 观察冷启动下LVDS显示建立的过程。 3. 记录一次测试结果。 4. 重复50次。 | 1. 每次上电，LVDS信号应能可靠地重新建立并显示。 2. 50次循环中，无显示失败、无屏幕点不亮的情况。 3. 电源波形无过冲或跌落，未对LVDS芯片造成损害。 | OK |  |  | 70分钟
34 |  | 【显示】休眠唤醒显示正常 | 必要（研发阶段） | 1. 系统已启动。 2. 休眠策略已设置。 | 1. 短按电源键使设备休眠。 2. 等待后再次短按电源键唤醒。 3. 使用示波器测量LVDS时钟通道（CLK+/-）的波形，观察休眠时是否停止，唤醒时是否重新产生。 4. 记录一次测试结果。 5. 重复50次。 | 1. 休眠时，LVDS时钟信号应完全停止，屏幕背光关闭，整机功耗进入低功耗状态。 2. 唤醒时，LVDS时钟信号应迅速、稳定地恢复，屏幕显示内容应立即正常呈现，无延迟、无闪屏、无残影。 3. 50次循环中，唤醒显示必须100%成功。 | FAIL |  | 深休唤醒后屏幕触摸功能失效，且后续都进入不了休眠模式了 | 15分钟
35 |  | 【显示】开机LOGO显示正常 | 必要（研发阶段） | 1. 设备处于断电状态。 2. Logo文件已正确烧录。 | 1. 给设备上电开机。 2. 重点观察Bootloader阶段由LVDS接口输出的第一帧LOGO图像。 | 1. LOGO应高清、无锯齿、色彩深度正确（如18bit/24bit）。 2. 图像居中显示，无偏移，比例正确。 3. 无任何干扰噪点或信号不稳定的迹象。 | OK |  |  | 1分钟
36 |  | 【显示】Android 调整合适DPI | 必要（研发阶段） | 1. 系统已进入Android。 2. 已开启开发者选项 | 1. 通过ADB命令调整DPI：adb shell wm density 240 (举例，数值根据屏幕尺寸和分辨率设定)。 2. 执行命令后，观察系统UI的自动适配过程。 3. 恢复默认设置：adb shell wm density reset。 | 1. 执行命令后，系统界面应立即刷新，所有UI元素按照新的DPI值重新渲染和布局。 2. 文字、图标、控件大小变化平滑，无渲染错误。 3. 无应用出现布局错乱或闪退。 | OK |  |  | 3分钟
37 |  | 【触摸】单点触摸连续滑动不断线 | 必要（研发阶段） | 1. 系统已启动，触摸功能初步正常。 2. 准备画图APP或触摸测试APP（如"Touch Screen Test"）。 | 1. 打开画图APP或触摸测试APP。 2. 用手指或触控笔，以中速（约5cm/s）和快速（约15cm/s） 在屏幕上连续绘制： a. 连续圆形 b. 连续之字形 c. 快速来回直线 3. 每种轨迹重复绘制5次。 | 1. 绘制线条应平滑、连续，无任何中断、跳跃或锯齿状抖动。 2. 报告点率（Report Rate）应稳定，无剧烈波动。 3. 线条轨迹应与手指实际移动轨迹高度吻合，无明显延迟感。 | OK |  |  | 3分钟
38 |  | 【触摸】多点触控性能极限 | 必要（研发阶段） | 1.系统支持5点或10点触控 | 1. 打开触控测试APP 2. 用多根手指同时在屏幕不同位置滑动 3. 记录APP显示的同时识别点数 | 1.系统正确识别所有接触点，坐标准确无跳点，线条连续 | OK
39 |  | 【触摸】Android开启指针位置显示，三点同轴不跳点 | 必要（研发阶段） | 1. 系统已启动。 2. 已开启“开发者选项”中的“指针位置”功能。 | 1. 进入【设置】->【开发者选项】，开启“指针位置”和“显示触摸操作”。 2. 将三个手指并拢紧贴，同时在屏幕上缓慢移动。 3. 观察屏幕上显示的三条轨迹线和坐标数据。 | 1. 三条轨迹线应始终保持平行且间距稳定，无交叉、无重叠。 2. 移动过程中，每个点的坐标变化应平稳连续，无任何点的坐标发生突然跳跃（跳点）。 3. 无任何点突然消失或出现（飞点）。 | OK |  |  | 3分钟
40 |  | 【背光】背光最暗时能够看清画面 | 必要（研发阶段） | 1. 环境光线调整为低光照条件（如50 Lux以下）。 | 1. 进入【设置】->【显示】->【亮度】。 2. 将亮度进度条拖动至最左侧（最小值）。 3. 观察屏幕是否仍能显示内容，操作UI元素是否可见。 | 1. 在低光环境下，屏幕在最暗亮度时，所有UI内容和图像细节仍应依稀可见，并非完全黑屏。 2. 背光应均匀，无明显的暗区或亮斑。 | OK |  |  | 1分钟
41 |  | 【背光】Android 背光进度条正常状态 | 必要（研发阶段） | 1. 系统已启动。 | 1. 进入【设置】->【显示】->【亮度】。 2. 缓慢拖动亮度进度条，从最暗到最亮，再从最亮到最暗，反复多次。 3. 观察屏幕亮度的变化。 | 1. 进度条拖动时，屏幕亮度应平滑、无级地变化，无闪烁、无跳跃。 2. 进度条在最左端和最右端时，亮度应分别稳定在最小值和最大值。 3. 自动亮度模式下，勾选“自适应”后，遮挡和环境光变化应能引起亮度自动平滑调整。 | OK |  | 无自适应功能 | 1分钟
42 | HDMI OUT | 开机前插入正常显示 | 必要（研发阶段） | 1. 支持HDMI的显示器已通电。 2. 质量可靠的HDMI线缆已连接主板和显示器。 3. 主板处于完全断电状态。 | 1. 给主板上电启动。 2. 从开机第一刻起就观察HDMI显示器的输出。 | 1. 从Bootloader阶段开始，HDMI显示器上就应能显示启动过程（如芯片厂商Logo、U-Boot日志等）。 2. 系统启动完成后，HDMI显示器上应能正常显示系统桌面/界面，画面完整、清晰、无闪烁。 | OK |  |  | 1分钟
43 |  | 开机后插入正常显示 | 必要（研发阶段） | 1. 系统已启动并正常运行，HDMI线未连接。 2. 显示器已通电。 | 1. 将HDMI线缆插入主板的HDMI接口。 2. 观察显示器屏幕及系统UI的反应。 | 1. 插入HDMI线后，系统应在2秒内自动识别到新显示器。 2. HDMI显示器应被点亮，并根据系统设置（克隆或扩展）立即开始显示内容。 3. 显示模式切换过程平滑，无黑屏延时过长、系统卡死或崩溃等现象。 | OK |  |  | 1分钟
44 |  | 休眠唤醒显示正常 | 必要（研发阶段） | 1. 系统已启动，HDMI显示器正常显示。 | 1. 使系统进入休眠（Suspend to RAM）状态。 2. 等待10秒，确认显示器已进入节能模式（熄屏）。 3. 通过按键、鼠标或网络命令唤醒系统。 4. 观察HDMI显示器状态。 | 1. 系统唤醒后，HDMI显示器应被迅速重新点亮（延时<2秒）。 2. 显示内容应完全恢复至休眠前的状态，无花屏、无闪屏、无画面撕裂、无应用窗口错乱等异常。 | OK |  |  | 1分钟
45 |  | 反复热插拔20次正常显示 | 重要（试产阶段） | 1. 系统已启动，HDMI显示器未连接。 | 1. 快速、连续地执行插拔操作：拔出HDMI线 -> 等待约2秒 -> 插入HDMI线 -> 等待显示稳定 -> 重复。 2. 共计完成20个循环。 | 1. 在所有20次循环中，每一次重新插入后，HDMI显示器都必须被正确识别并恢复显示。 2. 整个压力测试过程中，系统不得出现死机、重启、内核报错、显示服务崩溃等任何异常情况。 | OK |  |  | 10分钟
46 |  | 音频输出正常 | 必要（研发阶段） | 1. HDMI显示器内置扬声器或通过ARC/eARC连接了外部音响系统。 2. 系统音频输出设置正确。 | 1. 在系统设置中，将默认音频输出设备设置为HDMI。 2. 播放一段包含人声和高低音的高质量音频测试文件（如WAV格式）。 3. 播放一段支持高清音轨（如Dolby Digital）的视频文件。 | 1. 声音应从HDMI显示器的扬声器或连接的音响中清晰、洪亮地播出。 2. 音频播放应连续、流畅，无任何杂音、爆音、断续或延迟（唇音同步）。 3. 多声道音频（若支持）应能正确输出，声道定位准确。 | OK |  |  | 1分钟
47 |  | 开机LOGO显示正常 | 必要（研发阶段） | 1. 支持HDMI的显示器已通电。 2. 质量可靠的HDMI线缆已连接主板和显示器。 3. 主板处于完全断电状态。 | 1. 给主板完全断电后再上电。 2. 仔细观察HDMI显示器在U-Boot阶段的显示内容。 | 1. 预设的自定义开机LOGO图片应通过HDMI接口全屏、清晰、稳定地显示在显示器上。 2. LOGO显示无位置偏移、无颜色失真（色偏）、无闪烁、无毛刺。 | OK |  |  | 1分钟
48 |  | 常见分辨率测试 480P/720P/1080P/4K/8K | 必要（研发阶段） | 1. HDMI显示器支持多种分辨率。 2. 系统已启动，HDMI显示正常。 | 1. 进入系统显示设置，依次选择并应用以下分辨率模式： - 640x480 (480P) @ 60Hz - 1280x720 (720P) @ 60Hz - 1920x1080 (1080P) @ 60Hz - 2560x1440 (2K) - 3840x2160 (4K) @ 30Hz / 60Hz - 7680x4320 (8K) @ 30Hz (若支持) 2. 每次切换后，观察显示器状态并停留1分钟。 | 1. 每一种分辨率切换后，显示器均应在2秒内成功同步并显示。 2. 显示画面稳定、完整、无闪烁、无黑边，比例正确（无拉伸或压缩）。 3. 在每种分辨率下，系统UI和文字应清晰可辨。8K分辨率下可接受UI元素变小。 4. 系统在整个过程中运行稳定，无死机、无报错。 | OK |  | 支持4K | 3分钟
49 |  | 最高分辨率显示正常 | 必要（研发阶段） | 1. HDMI显示器支持4K或更高分辨率。 | 1. 进入系统显示设置，将HDMI输出分辨率设置为该显示器和主板组合支持的最高分辨率及最高刷新率（如3840x2160@60Hz或4096x2160@60Hz）。 2. 点击“确认”或“应用”。 3. 播放一段该分辨率的高码率视频或查看高分辨率图片。 | 1. 分辨率切换后，显示器应能立即以该分辨率稳定显示。 2. 桌面UI或视频画面清晰，细节锐利，色彩正常。 3. 播放高码率视频时应流畅，无卡顿、无丢帧现象。 4. 持续显示至少10分钟，无黑屏、闪屏、雪花等信号中断问题。 | OK |  |  | 10分钟
50 |  | HDMI CEC | 客制（量产阶段） | 1. 电视和主板均支持HDMI CEC功能并已开启。 2. 使用HDMI线连接主板和电视。 | 1. 电视遥控器控制：使用电视遥控器，尝试控制主板的播放（播放/暂停）、开关机（待机）。 2. 主板事件同步：在主板上播放视频，然后使主板进入待机模式。 | 1. 电视遥控器的播放/暂停等指令能控制主板上的媒体播放器。 2. 当主板待机时，电视应自动切换到其他HDMI信号源或待机；当主板唤醒时，电视应自动切换回主板的HDMI信号源。 | N/A
51 |  | HDMI 线材兼容测试 | 重要（试产阶段） | 1. 准备不同品牌、不同长度（1m, 2m, 3m+）、不同质量的HDMI线材（至少5种）。 2. 固定支持4K的显示器。 | 1. 使用最高分辨率模式（如4K@60Hz）。 2. 依次更换不同的HDMI线材连接主板和显示器。 3. 每次更换后，观察显示状态并播放视频。 | 1. 所有被测线材均应能成功点亮显示器并稳定显示最高分辨率画面。 2. 播放视频均应流畅，无闪烁、无黑屏、无彩点、无雪花等信号质量问题。 | OK |  |  | 3分钟
52 |  | HDMI 显示屏品牌测试 | 重要（试产阶段） | 1. 准备不同品牌的HDMI显示器/电视（如Dell, LG, Samsung, Sony等，至少3种）。 | 1. 使用最高分辨率模式。 2. 依次更换不同品牌的显示器。 3. 测试每种显示器下的热插拔、分辨率切换、音频输出功能。 | 1. 在所有品牌的显示器上，均应能正常实现热插拔检测、显示所有分辨率模式、输出音频。 2. 显示效果正常，无兼容性问题（如EDID读取失败、分辨率列表错误、无声音等）。 | OK |  | SAMSUNG,Lenovo,SANC
69 | 多屏显示 | 主控支持最大显示通道数 | 必要（研发阶段） | 1. 准备主控芯片规格书允许的最大数量的显示屏（如三屏：LVDS+HDMI+DP）。 2. 所有显示屏型号已知。 | 1. 将所有显示屏同时正确连接到主板。 2. 启动系统。 3. 在系统显示设置中检查所有显示器是否被识别。 | 1. 系统启动后，所有连接的显示屏均应被识别并能同时正常显示内容（克隆模式或扩展模式）。 2. 系统运行稳定，无显示相关报错。 | FAIL |  |  | 2分钟
70 |  | 已测试多屏组合 | 客制（量产阶段） | 1. 记录测试过的组合。 | 1. 在备注栏中列出所有经过验证的可同时正常工作的多屏组合（例如：LVDS+HDMI, eDP+DP, HDMI+DP, LVDS+HDMI+DP等）。 | 1. 备注栏中清晰记录了所有测试通过的组合及其分辨率配置，为后续客户选型提供依据。 | FAIL |  |  | 3分钟

## 图像输入功能
序号 | 测试项 | 测试子项 | 优先级 | 前提条件 | 测试步骤 | 预期结果 | 测试结果 | BUG单号 | 备注 | 测试时长
1 | MIPI CSI 摄像头 | Android 相机程序拍照、录像正常 | 必要（研发阶段） | 1. 系统已启动进入Android系统。 2. 默认相机APP可正常打开。 | 1. 启动Android系统，进入默认相机应用。 2. 观察预览画面是否清晰、流畅，无花屏、卡顿、撕裂现象。 3. 点击拍照按钮，听提示音或观察图标变化，确认照片已保存。 4. 进入图库应用，找到刚拍摄的照片，打开并检查：对焦是否清晰、色彩是否正常、亮度是否合理、有无明显噪点或坏点。 5. 切换至录像模式，点击录制按钮，录制一段约10秒的视频（可对准一个动态场景或秒表）。 6. 结束录制，进入图库回放视频，检查：播放是否流畅、音画是否同步、视频内容是否正常、有无卡顿或绿帧。 | 1. 相机APP启动迅速，预览画面流畅、清晰、无任何闪烁、撕裂、噪点过多或色彩异常。 2. 拍摄的照片能正常保存，图像清晰、色彩还原准确、对焦正确、无坏点、无暗角。 3. 录制的视频能正常保存，回放时画面流畅、声音同步（如果支持）、无马赛克、无卡顿、无中断。 | FAIL
2 |  | Android反复开关相机程序20次，正常预览 | 重要（试产阶段） | 1. 系统已启动。 | 1. 在系统主界面，点击“相机”应用图标，启动应用。 2. 观察预览画面是否正常显示，持续约2秒。 3. 按Home键或返回键完全退出相机应用（需看到应用缩略图消失或返回桌面）。 4. 等待约1秒。 5. 重复步骤1-4，共计20次循环。 | 1. 20次循环中，每次相机APP都应能迅速打开（启动时间无明显递增），无卡顿、无闪退、无报“无法连接到相机”等错误。 2. 每次预览画面都应立即正常启动，无花屏、无绿屏、无黑白屏、无预览画面凝固不动的情况。 3. 整个测试过程中，系统运行流畅，无重启、无死机。 | FAIL
3 |  | Android相机 连续拍照20次，照片效果正常 | 重要（试产阶段） | 1. 相机APP已打开。 | 1. 确保相机对焦清晰。 2. 快速连续地点击快门按钮20次，每次间隔约1-1.5秒。 3. 观察每次点击后，相机是否有快门反馈（声音/动画）、处理延迟、卡顿或预览冻结。 4. 等待最后一张照片处理完成（图库缩略图停止刷新）。 5. 进入图库，检查是否生成20张照片文件。 6. 逐一检查每张照片：能否打开、画质（清晰度、色彩、亮度）是否一致且正常、有无全黑/全绿/半幅/模糊等异常。检查EXIF信息（分辨率、时间戳）是否正确。 | 1. 相机APP应对每次拍照指令均有响应（有快门动画或声音），无卡死、无报错。 2. 所有20张照片均应成功保存，无遗漏。 3. 所有照片画质一致，无某一张照片出现异常（如全黑、全绿、半幅图像、色彩失真、模糊）。 4. 照片的EXIF信息（分辨率、时间戳等）正确。 | FAIL
4 |  | Android相机 录像20秒，回放图像效果正常 | 必要（研发阶段） | 1. 相机APP已打开。 | 1. 打开相机应用，切换到录像模式。 2. 开始录制，持续至少20秒。 3. 停止录制，自动保存视频。 4. 进入图库找到视频文件并回放。 | 1. 录制过程中，预览画面应保持流畅，无卡顿、无帧丢失。 2. 录制完成后，文件应正常保存。 3. 回放视频时，画面全程清晰、流畅，无跳帧、无马赛克、无绿帧、无音视频不同步现象。 4. 视频文件格式、分辨率、码率符合预设值。 | FAIL
5 |  | Android相机视频连续录制稳定性 | 必要（研发阶段） | 1.系统已启动，存储空间充足 | 1. 录像模式下连续录制10分钟视频 2. 录制期间快速移动相机或切换场景 3. 停止录制并回放视频 | 1.视频完整无中断、无绿帧、无跳帧；音视频同步；文件保存正确 | FAIL
6 |  | Android相机视频多分辨率切换 | 必要（研发阶段） | 1.支持多分辨率 | 1. 录像或拍照模式下切换不同分辨率（720P、1080P、4K） 2. 拍照或录制视频 | 1.切换迅速，预览/录像正常，无卡顿、无闪退、画面清晰 | FAIL
7 |  | Linux gst-launch预览画面正常 | 必要（研发阶段） | 1. 系统进入Linux命令行界面。 2. 已安装GStreamer等多媒体框架及相应的MIPI CSI插件 | 1. 通过SSH或串口登录Linux系统。 2. 执行预设的GStreamer管道命令，例如： gst-launch-1.0 -v v4l2src device=/dev/video ! video/x-raw, width=1920, height=1080, framerate=30/1 ! xvimagesink 3. 观察屏幕上是否出现摄像头预览画面。 | 1. 命令执行后，应在屏幕上立即或数秒内显示出摄像头的实时预览画面。 2. 预览画面连续、稳定、无抖动、无色彩异常。 3. 命令行无报错信息输出，进程稳定运行不退出。 | FAIL
8 |  | Linux 添加MIPI Camera预览测试脚本 | 必要（研发阶段） | 1. 系统进入Linux命令行界面。 2. 已部署自动化测试脚本。 | 1. 编写或导入MIPI Camera预览测试脚本。 2. 执行脚本，观察摄像头预览画面是否正常 | 1. 脚本能自动运行，无需人工干预。 2. 能成功检测到摄像头设备节点。 3. 能成功获取摄像头能力。 4. 预览功能正常，图像捕获成功，保存的文件可正常查看。 5. 测试结果（PASS/FAIL）能明确输出到日志或控制台。 | FAIL
9 | USB摄像头 | Android 1080P相机 预览摄像头图像效果正常（连接USB2.0口） | 必要（研发阶段） | 1. 系统已启动进入Android。 2. 支持1080P的USB2.0摄像头已插入主板USB2.0 Type-A端口。 3. 系统已识别到外置USB摄像头（通常有状态栏图标提示）。 | 1. 打开系统相机APP或第三方相机APP。 2. 在APP中切换视频源为外接USB摄像头。 3. 将APP分辨率设置为1920x1080 (1080P)。 4. 观察预览画面。 | 1. APP成功切换至USB摄像头视频源。 2. 预览画面流畅、清晰、无卡顿、无花屏、无色彩失真。 3. 预览分辨率显示为1080P，画面比例正确，无拉伸或压缩。 | OK
10 |  | Android 1080P相机 预览摄像头图像效果正常（连接USB3.0口） | 重要（试产阶段） | 1. 系统已启动进入Android。 2. 支持4K的USB3.0摄像头已插入主板USB3.0 Type-A（蓝色口）端口。 | 1. 打开相机APP，切换视频源为外接USB摄像头。 2. 将APP分辨率设置为1920x1080 (1080P)。 3. 观察预览画面。 | 1. APP成功切换至USB摄像头视频源。 2. 预览画面流畅、极其清晰、细节丰富、无卡顿、无花屏、无色彩断层。 3. 预览分辨率显示为1080P，画面比例正确。 | OK
11 |  | Android反复开关相机程序10次，正常预览 | 重要（试产阶段） | 1. USB摄像头已正确连接并识别。 | 1. 打开相机APP，确认USB摄像头预览正常。 2. 完全退出相机APP。 3. 等待2秒。 4. 再次打开相机APP。 5. 重复步骤1-4，共计10次。 | 1. 10次循环中，每次相机APP都能正常启动并成功加载USB摄像头驱动。 2. 每次预览画面都应立即正常显示，无黑屏、无报错“无法连接到摄像头”、无应用闪退。 | OK
12 |  | Android相机 连续拍照10次，照片效果正常 | 重要（试产阶段） | 1. USB摄像头预览正常。 | 1. 在相机APP的拍照模式下，快速连续点击“拍照”按钮10次。 2. 等待所有拍照操作完成。 3. 进入图库，检查所有10张照片。 | 1. 相机APP应对每次拍照指令均有响应，无卡死、无报错。 2. 所有10张照片均应成功保存，无遗漏。 3. 所有照片画质一致，清晰度高，无某一张照片出现异常（如全黑、全绿、模糊）。 | OK
13 |  | Android相机 录像10秒，回放图像声音效果正常 | 必要（研发阶段） | 1. USB摄像头预览正常。 2. USB摄像头支持内置麦克风或外接麦克风。 | 1. 切换至录像模式，点击“录制”按钮。 2. 持续录制至少10秒，在此期间，对着麦克风说一段话。 3. 点击“停止”按钮结束录制。 4. 回放整段视频。 | 1. 录制过程预览流畅，无卡顿。 2. 回放视频时，画面清晰、流畅，无跳帧、无马赛克。 3. 声音被清晰录制，回放时能听清测试语音，且音视频同步，无明显的延迟或杂音。 | OK
14 |  | Android 拍照/录像 切换10次 | 重要（试产阶段） | 1. USB摄像头预览正常。 | 1. 在相机APP中，进行如下操作循环： a. 拍照1张 b. 切换到录像模式，录制3秒 c. 切换回拍照模式 2. 重复上述循环10次。 | 1. 10次模式切换中，每次切换都应迅速、平滑完成。 2. 无任何一次切换导致APP卡死、闪退或预览画面冻结。 3. 所有照片和视频文件均正常保存，且内容正确。 | OK
15 |  | Android相机 双摄像头前后置 切换正常 | 客制（量产阶段） | 1. 设备同时连接了USB外置摄像头和主板内置摄像头（如MIPI CSI摄像头）。 | 1. 打开相机APP。 2. 在APP的摄像头切换按钮上，反复在“前置”、“后置”、“USB摄像头”之间进行切换，至少循环5次。 3. 观察每次切换后的预览画面。 | 1. 每次切换都能成功，预览画面能立即显示对应摄像头的图像。 2. 无黑屏、无花屏、无APP崩溃。 3. 各摄像头的分辨率、角度等属性切换正确。 | OK |  | 多USB摄像头前后置切换
16 |  | 开机前插 正常预览 | 必要（研发阶段） | 1. 设备处于完全关机断电状态。 2. USB摄像头已插入主板USB口。 | 1. 给设备上电开机。 2. 系统启动进入Android后，打开相机APP。 3. 尝试切换至USB摄像头并进行预览。 | 1. 系统启动过程中无因检测到USB设备而卡死。 2. 进入系统后，USB摄像头被正确识别。 3. 预览功能正常，画面流畅清晰。 | OK
17 |  | 热插拔测试10次，正常预览 | 重要（试产阶段） | 1. 系统已启动，相机APP未开启。 | 1. 在系统运行状态下，将USB摄像头插入USB口。 2. 等待系统识别（有提示音或状态栏图标）。 3. 打开相机APP，确认预览正常。 4. 在相机预览过程中，直接拔下USB摄像头。 5. 观察APP反应。 6. 重复步骤1-5，共计10次。 | 1. 每次插入，系统都能正确识别并加载驱动，有连接提示。 2. 每次插入后，APP预览功能正常。 3. 每次拔除时，相机APP应自动处理该事件（如提示“摄像头已断开”或自动退出预览），整个系统无卡死、无重启、无驱动模块崩溃。 4. 系统日志中无致命错误。 | OK
18 |  | USB摄像头同时接入多个 | 客制（量产阶段） | 1.系统支持多USB摄像头 | 1. 同时连接2-3个USB摄像头 2. 在相机APP中轮流切换摄像头预览 | 1.每个摄像头可正确预览，无黑屏或崩溃，切换平滑 | OK
19 |  | USB摄像头兼容性测试 | 重要（试产阶段） | 1.系统已启动，存储空间充足 | 1. 插入不同品牌、不同分辨率USB摄像头 2. 进行预览、拍照、录像测试 | 1.所有USB摄像头可被识别并正常使用，画质与分辨率正确 | OK
20 |  | Linux gst-launch预览画面正常 | 必要（研发阶段） | 1. 系统进入Linux命令行。 2. USB摄像头已插入。 | 1. 启动Linux系统。 2. 使用gst-launch命令打开USB摄像头预览，gst-launch-1.0 v4l2src device=/dev/video25 ! videoconvert ! autovideosink 3. 检查画面是否正常显示。 | 1. 能正确识别到/dev/videoX设备节点。 2. 能成功查询到摄像头支持的格式（如MJPG, YUYV）和分辨率。 3. GStreamer管道命令能成功运行，屏幕上显示出实时、流畅、无缺陷的预览画面。 | N/A
21 |  | Linux 添加USB Camera预览测试脚本 | 必要（研发阶段） | 1. 系统进入Linux命令行。 2. 已部署测试脚本。 | 1. 编写或导入USB Camera预览测试脚本。 2. 执行脚本，观察USB摄像头预览画面。 | 1. 脚本能自动识别插入的USB摄像头。 2. 能成功获取设备能力。 3. 预览和抓图功能正常，图像文件保存成功且内容正确。 4. 脚本返回明确的成功或失败状态。 | N/A
22 |  | 【压力】录像1080P 24小时 | 重要（试产阶段） | 1. USB摄像头连接正常，预览良好。 2. 设备连接外部电源，存储空间充 | 1. 在相机APP中，设置分辨率为1080P，开始录像。 2. 让设备持续录制24小时。 3. 录制结束后，回放视频文件，并使用工具检查文件的完整性。 | 1. 在整个24小时录制过程中，系统无重启、无死机、无相机APP崩溃。 2. 录制完成后，单个视频文件或分片文件能正常播放。 3. 回放全程无花屏、无马赛克、无音频中断等异常现象。 4. 设备表面温度在安全范围内，无过热降频或重启。 5. 文件系统无错误。 | N/A |  | 暂时未测试
27 | 多路摄像头 | 多路MIPI/USB/AHD摄像头同时预览 | 必要（研发阶段） | 1. 主板运行Android/Linux系统。 2. 至少连接2路或以上摄像头（建议包含MIPI、USB、AHD等多种类型）。 3. 系统已集成多路预览演示程序或SDK。 | 1. 启动多路预览应用程序（如 multicam_demo）。 2. 在应用界面或通过命令行参数，同时开启所有已连接摄像头的视频流。 3. 设置预览窗口为画中画（PIP）或分屏（Split-Screen）布局。 4. 让每个摄像头对准不同的、易于识别的静态场景或动态物体。 5. 持续预览至少5分钟。 | 1. 应用程序能够成功启动并初始化所有摄像头。 2. 所有预览窗口均能正常显示实时画面，无黑屏、无花屏、无绿屏。 3. 每个窗口的画面内容稳定、流畅，无剧烈闪烁或抖动，帧率符合预期。 4. 画面内容与摄像头所对的场景一致，能够清晰分辨不同场景的差异。 5. 持续预览期间，系统运行稳定，无预览画面卡死、应用程序崩溃、系统重启等现象。 | N/A |  | 暂时未测试
28 |  | 多路摄像头切换测试 | 必要（研发阶段） | 1.多路摄像头正在同时预览。 2. 应用程序支持切换操作（如单击切换全屏）。 | 1. 在正在进行的多路预览界面上，随机且频繁地点击不同的预览窗口（或在命令行中动态切换源）。 2. 执行“切换至摄像头A全屏” -> “切换回多路分屏” -> “切换至摄像头B全屏”等操作。 3. 重复上述切换操作20次以上。 | 1. 每一次切换操作，应用程序都应即时响应，无操作延迟或卡顿感。 2. 切换后，全屏显示的画面应正确对应所选的摄像头，画面内容无误。 3. 从全屏切换回多路分屏模式后，所有预览窗口应立刻恢复显示，无任何一个窗口丢失、黑屏或停止更新。 4. 在整个频繁切换的压力测试过程中，系统及应用无任何异常（无闪退、无报错、无死机）。 | N/A

## 音频功能
序号 | 测试项 | 测试子项 | 优先级 | 前提条件 | 测试步骤 | 预期结果 | 测试结果 | BUG单号 | 备注 | 测试时长
1 | 喇叭 | 音乐播放器 播放音频正常 | 必要（研发阶段） | 1. 主板装配完整，喇叭正确连接。 2. 系统已启动进入Android。 3. 测试音频文件已存入设备。 | 1. 打开系统自带的音乐播放器APP。 2. 选择一首标准测试音频文件进行播放。 3. 操作播放器的播放、暂停、停止、上一曲、下一曲功能。 4. 仔细聆听播放的声音。 | 1. 音频文件能正常开始播放，声音通过板载喇叭发出。 2. 所有控制操作（播放/暂停/停止/切歌）响应迅速，功能正常。 3. 播放出的声音流畅、无卡顿、无杂音、无中断。 4. 音质清晰，人声和乐器声可分辨。 | OK |  | 插上HDMI后喇叭不响 | 2分钟
2 |  | 系统默认播放音量最大 | 重要（试产阶段） | 1. 系统刚开机，未调节过音量。 | 1. 设备开机后，不进行任何音量设置操作。 2. 直接播放测试音频文件。 3. 通过命令行（如 dumpsys audio）或API查询当前的媒体音量值。 | 1. 开机后首次播放的默认音量值应符合设计预期（例如，最大音量的70%）。 2. 实际聆听音量大小适中，既不会过大造成惊吓，也不会过小听不清。 | OK |  |  | 1分钟
3 |  | 音量调节变化线性 | 重要（试产阶段） | 1. 正在播放音频。 | 1. 将系统音量从0%开始逐步调大，每次增加10%，直至100%。 2. 在每一个音量节点（0%, 10%, 20% ... 100%）暂停聆听音量变化。 3. 再将音量从100%逐步调小至0%。 4. 播放音频并观察音量变化是否均匀线性。 | 1. 音量随按键操作平滑、连续地变化，无突变、无跳跃感。 2. 从无声到最小音量过渡自然，无突然出现的感觉。 3. 音量变化曲线符合人性化设计（如指数曲线），听觉感受良好。 | OK |  |  | 1分钟
4 |  | 音量最大不破音 | 重要（试产阶段） | 1. 正在播放音频。 | 1. 将媒体音量调节至最大（100%）。 2. 播放动态范围大、包含爆棚乐段或重低音的测试音频。 3. 仔细聆听喇叭在高音量下的表现。 | 1. 喇叭在最大音量下播放，无破音（失真）、无嘶哑、无震动杂音。 2. 声音洪亮但可控，功放和喇叭未进入非线性失真区。 | OK |  |  | 1分钟
5 |  | 左右声道 | 必要（研发阶段） | 1. 播放器支持声道切换。 2. 设备支持立体声（双喇叭）。 | 1. 播放一个标准的左右声道测试音频。 2. 分别调节系统音频平衡设置，将其设置为左声道、右声道、中间。 3. 聆听声音来源。 | 1. 设置为“左声道”时，声音应仅从左侧喇叭发出，右侧喇叭无声或声音极小。 2. 设置为“右声道”时，声音应仅从右侧喇叭发出。 3. 设置为“中间”时，声音应从左右喇叭均衡地发出，形成清晰的中间声场。 | N/A |  |  | 1分钟
6 |  | 底噪 | 重要（试产阶段） | 1. 系统处于静音状态（音量为0%）。 2. 环境非常安静。 | 1. 启动系统，不进行任何音频播放操作。 2. 人耳贴近喇叭（约5cm）仔细聆听。 3. 将音频播放器打开并处于暂停状态，再次聆听。 | 1. 应几乎听不到任何“滋滋”声（电流声）或“嗡嗡”声（工频干扰）等底噪。 2. 主观感受为“安静”，无令人不适的噪声。 3. （客观）频谱分析在可听频段内无显著峰值。 | OK |  |  | 1分钟
7 |  | POP声（开机/播放/结束） | 必要（研发阶段） | 1. 系统刚开机或处于休眠状态。 2. 喇叭功放已启用。 | 1. 开机： 给设备上电，仔细聆听开机过程中喇叭有无“噗”声。 2. 播放/结束： 播放一个音频文件，立即暂停/停止，聆听有无“噗”声。 3. 休眠唤醒： 让系统休眠再唤醒，聆听有无“噗”声。 | 1. 在整个操作过程中，喇叭应无任何可闻的“噗噗”声（POP Noise）。 2. 音频的开始和结束都非常干净利落。 | OK |  |  | 1分钟
8 |  | 休眠唤醒音频恢复测试 | 重要（试产阶段） | 1.系统支持休眠/唤醒 | 1. 播放音频后进入休眠 2. 唤醒系统并继续播放音频 | 1.音频播放能正确恢复，无失真或卡顿，输出设备正确 | OK
9 |  | Android 开机音频正常 | 必要（研发阶段） | 1. 系统支持开机音效。 | 1. 完全关闭设备电源。 2. 重新上电开机。 3. 仔细聆听从按下电源键到进入Launcher期间，是否有播放开机动画音效或品牌LOGO音效。 | 1. 开机音效应能完整、清晰、无失真地播放完毕。 2. 音效播放时机准确，与开机动画或LOGO显示同步。 3. 无任何爆音、卡顿或中断。 | OK |  |  | 1分钟
10 |  | 关机保存音量设置 | 必要（研发阶段） | 1. 系统正在播放音频。 | 1. 在播放音频时，将媒体音量调节到一个非默认值（如50%）。 2. 正常关机（adb reboot -p 或按电源键选择关机）。 3. 重新开机。 4. 再次播放音频，检查当前的音量级别。 | 1. 重新开机后，媒体音量应保持在关机前所设置的音量值（50%），而非恢复为默认值。 2. 该设置应能长期保持，直至用户再次修改。 | OK |  |  | 1分钟
11 | 耳机 | 音乐播放器 播放音频正常 | 必要（研发阶段） | 1. 系统已启动，音频播放正常。 2. 未插入耳机。 | 1. 插入一条已知良好的耳机。 2. 观察系统状态栏是否有耳机插入图标提示。 3. 播放测试音频文件。 4. 仔细聆听耳机输出的声音。 | 1. 插入耳机后，系统应立即识别并在状态栏显示耳机图标。 2. 音频输出自动、无缝地切换至耳机，喇叭静音。 3. 耳机播放出的声音清晰、流畅、无杂音、无中断。 | OK |  |  | 3分钟
12 |  | 系统默认播放音量最大 | 重要（试产阶段） | 1. 耳机已插入并识别。 | 1. 插入耳机后，不进行任何音量设置操作。 2. 直接播放测试音频文件。 3. 查询当前的媒体音量值。 | 1. 插入耳机后首次播放的默认音量值应符合设计预期。 2. 实际聆听音量大小安全、适中，防止瞬间过大音量损伤听力。 | OK |  |  | 1分钟
13 |  | 音量调节变化线性 | 重要（试产阶段） | 1. 正在通过耳机播放音频。 | 1. 在播放音频时，持续按音量增加键，从0%到100%。 2. 再持续按音量减少键，从100%到0%。 3. 主观感受音量变化过程。 | 1. 耳机音量随按键操作平滑、连续地变化，无突变、无跳跃感。 2. 变化过程听觉感受良好。 | OK |  |  | 1分钟
14 |  | 音量最大不破音 | 重要（试产阶段） | 1. 正在通过耳机播放音频。 | 1. 将媒体音量调节至最大（100%）。 2. 播放动态范围大的测试音频。 3. 仔细聆听耳机在高音量下的表现。 | 1. 耳机在最大音量下播放，无破音（失真）、无嘶哑声。 2. 声音洪亮但清晰。 | OK |  |  | 1分钟
15 |  | 左右声道 | 必要（研发阶段） | 1. 正在通过耳机播放音频。 | 1. 播放立体声文件。 2. 检查左右声道是否分明。 | 1. 设置为“左声道”时，声音应仅从左耳塞发出，右耳塞无声。 2. 设置为“右声道”时，声音应仅从右耳塞发出。 3. 设置为“中间”时，声音应从左右耳塞均衡地发出，形成清晰的中间声场。 | OK |  |  | 1分钟
16 |  | 底噪 | 重要（试产阶段） | 1. 耳机已插入。 2. 系统处于静音状态（音量为0%）。 | 1. 播放空白音频或静音状态。 2. 用耳听或软件测量底噪。 | 1. 应几乎听不到任何“滋滋”声（电流声）或“嗡嗡”声（工频干扰）等底噪。 | OK |  |  | 1分钟
17 |  | 反复插拔耳机，可正常检测耳机状态 | 必要（研发阶段） | 1. 系统正在通过喇叭播放音频。 | 1. 在播放音频时，插入耳机。观察音频是否立即切换至耳机。 2. 在播放音频时，拔出耳机。观察音频是否立即切换回喇叭。 3. 重复插拔操作20次，其中包含快速插拔。 | 1. 每次插入，系统都能立即检测到并在状态栏显示图标，音频输出立刻、无误地切换至耳机。 2. 每次拔出，系统都能立即检测到并隐藏状态栏图标，音频输出立刻、无误地切换回喇叭。 3. 20次循环中，无一次检测失败、切换失败、音频中断爆音或应用卡死 | OK |  |  | 3分钟
18 |  | Android 开机音频正常 | 必要（研发阶段） | 1. 系统支持开机音效。 2. 耳机已插入。 | 1. 在插入耳机的状态下，完全关闭设备电源。 2. 重新上电开机。 3. 仔细聆听开机音效从何处发出。 | 1. 开机音效应能完整、清晰、无失真地从耳机中播放出来，喇叭静音。 | OK |  |  | 1分钟
19 |  | 耳麦 | 必要（研发阶段） | 1. 使用带麦克风的耳麦。 2. 系统录音机APP可用。 | 1. 插入耳麦，系统应识别并显示耳麦图标。 2. 打开系统录音机APP，使用耳麦的麦克风进行录音。 3. 录制一段语音后回放。 | 1. 插入耳麦后，录音输入源应自动切换至耳麦麦克风。 2. 录制的声音清晰、可懂，无失真或过大的噪声。 | FAIL |  | 耳机的耳麦无反馈 | 3分钟
20 |  | 关机保存音量设置 | 必要（研发阶段） | 1. 耳机已插入，正在播放音频。 | 1. 在播放音频时，将媒体音量调节到一个非默认值（如60%）。 2. 正常关机。 3. 重新开机（保持耳机插入）。 4. 再次播放音频，检查当前的音量级别。 | 1. 重新开机后，媒体音量应保持在关机前所设置的音量值。 | OK |  |  | 1分钟
21 |  | 蓝牙耳机音频同步 | 重要（试产阶段） | 1.蓝牙耳机已配对连接 | 1. 播放音频/视频 2. 检查音画同步及音频延迟 | 1.蓝牙耳机音频与画面同步或延迟在可接受范围无中断 | OK
22 |  | 休眠唤醒音频恢复测试 | 重要（试产阶段） | 1.系统支持休眠/唤醒 | 1. 播放音频后进入休眠 2. 唤醒系统并继续播放音频 | 1.音频播放能正确恢复，无失真或卡顿，输出设备正确 | OK
|  | 播放 / 暂停键功能 | 重要（试产阶段） | 1. 使用带线控按键的耳机（CTIA 标准）。 2. 系统音乐播放器可正常播放音频。 | 1. 插入耳机并确认系统已识别。 2. 播放一段测试音频。 3. 单击耳机线控“播放/暂停”键一次。 4. 再次单击该按键。 | 1. 第一次按键后，音频播放立即暂停。 2. 第二次按键后，音频继续播放。 3. 按键响应及时，无明显延迟或误触发。 | N/A
|  | 上一曲 / 下一曲 | 重要（试产阶段） | 1. 播放列表中包含多首音频。 2. 耳机支持多击操作（如双击/三击）。 | 1. 播放音频。 2. 快速双击线控按键。 3. 快速三击线控按键。 | 1. 双击后切换到下一曲。 2. 三击后切换到上一曲。 3. 切歌过程流畅，无卡顿、无崩溃。 | N/A
|  | 音量加 / 减 | 重要（试产阶段） | 1. 耳机支持独立音量 + / − 按键。 2. 正在通过耳机播放音频。 | 1. 按下耳机音量“+”键多次。 2. 按下耳机音量“-”键多次。 3. 观察系统音量变化。 | 1. 音量随按键操作逐级增大或减小。 2. 系统音量显示与实际听感一致。 3. 音量变化平滑，无突变或无响应情况。 | N/A
23 |  | 【硬件】美标耳机测试 | 必要（研发阶段） | 1. 准备符合CTIA（美标） 结构的耳机/耳麦。（MIC极和GND极的顺序为：左、右、地、麦克风） | 1. 插入耳麦，系统应识别并显示耳麦图标。 2. 打开系统录音机APP，使用耳麦的麦克风进行录音。 3. 录制一段语音后回放。 | 1. 美标耳麦必须能完全正常工作：音频播放正常，麦克风录音正常，线控按钮功能正常 | FAIL |  | 耳机的录音无反应 | 3分钟
24 | 麦克风 | 系统默认录音音量大小合适 | 重要（试产阶段） | 1.系统麦克风可用 | 1. 打开系统自带的录音机APP。 2. 不调节任何增益设置，开始录音。 3. 使用标准声源在距离麦克风30cm处播放一段稳定强度的声音，或以正常音量说话。 4. 停止录音并保存文件。 5.回放录音文件。 | 1. 录音文件波形幅度适中，既不过载也不过于微弱。 2. 主观感受音量大小合适，清晰可辨。 | OK
25 |  | 面对MIC,录音距离30cm，没杂音，清晰 | 重要（试产阶段） | 1. 处于安静测试环境。 2. 录音机APP已打开。 | 1. 在距离设备主麦克风30厘米处，以正常 音量朗读一段文字。 2. 录音30秒后停止并回放。 | 1. 回放的录音清晰可懂，人声音色自然，无失真。 2. 背景非常干净，无明显的“沙沙”声、电流声、“嗡嗡”声等本底噪声。 3. 无回声、无啸叫。 | OK
26 |  | 多麦克风切换 | 重要（试产阶段） | 1.系统支持主MIC和外接MIC | 1. 同时连接内置麦克风和耳麦麦克风 2. 录音时切换输入源 3. 回放录音检查来源 | 1.每次切换录音源都正确响应，声音清晰，无杂音或中断 | FAIL |  | 耳机MIC无反应
27 |  | Android 录音程序录制声音，并回放正常 | 必要（研发阶段） | 1.系统录音程序可用 | 1. 使用系统内置录音机APP进行录音。 2. 测试其所有功能：开始录音、暂停录音、继续录音、停止并保存。 3. 保存后，使用该APP回放刚才的录音文件。 | 1. 所有录音控制操作响应迅速，功能正常。 2. 录音文件能正常保存，文件名、时间戳等信息正确。 3. 回放功能正常，能通过设备喇叭或耳机清晰听到刚才录制的内容。 | OK
28 |  | Linux 命令行录制声音，并回放正常 | 必要（研发阶段） | 1. 系统进入Linux命令行。 2. 已安装alsa-utils工具包 | 1. 使用arecord -l或cat /proc/asound/cards确认声卡和设备号。 2. 使用命令录制一段音频（如：arecord -Dhw:0,0 -d 5 -f cd -r 44100 -c 2 test.wav）。 3. 使用命令播放录制的音频（如：aplay -Dhw:0,0 test.wav）。 | 1. arecord命令能成功启动并录制指定时长（5秒）的WAV文件，无报错。 2. aplay命令能成功播放该WAV文件，通过喇叭或耳机能清晰听到录制的内容，无异常杂音。 3. 录放音过程无中断。 | N/A
32 | 多路音频 | 插入耳机时，喇叭静音 | 必要（研发阶段） | 1. 系统正在通过内置喇叭播放音频。 2. 未插入任何外接设备。 | 1. 在音频播放过程中，将一条耳机插入主板耳机孔。 2. 立即仔细聆听喇叭的声音变化，并观察耳机内是否有声音 | 1. 在耳机插入的瞬间，音频输出应立即、无缝地从喇叭切换至耳机。 2. 喇叭必须立刻完全静音，无任何残留声音或延迟。 3. 耳机中应立即响起清晰、无中断的音频。 | OK
33 |  | HDMI，喇叭，耳塞的使用先后，检测逻辑是否正确 | 必要（研发阶段） | 1. 系统支持HDMI音频输出。 2. 准备HDMI线、显示器和耳机。 | 1. 场景一：播放中插入 a. 喇叭播放音频时，插入HDMI线。检查声音是否切换至HDMI。 b. HDMI播放音频时，插入耳机。检查声音是否切换至耳机。 2. 场景二：开机前插入 a. 先插入HDMI线，再开机。检查开机音效和默认音频输出是否为HDMI。 b. 先插入耳机，再开机。检查开机音效和默认音频输出是否为耳机。 c. 同时插入HDMI和耳机，再开机。检查系统优先输出到哪个设备。 | 1. 系统必须遵循预设的优先级逻辑：耳机 > HDMI > 内置喇叭。 2. 在任何播放状态下，插入更高优先级的设备，声音都应自动、立即切换到该设备。 3. 拔出当前输出设备后，声音应自动、立即回落到当前已连接的、优先级最高的设备上。 4. 无任何情况下出现两个设备同时出声或完全无声。 | OK |  | 符合优先级逻辑：耳机 > HDMI > 内置喇叭
34 |  | 插入HDMI时，喇叭、HDMI同时出声 | 必要（研发阶段） | 1. 系统正在通过内置喇叭播放音频。 | 1. 在音频播放过程中，将HDMI线插入主板HDMI口。 2. 聆听喇叭和HDMI显示器自带喇叭的声音输出情况。 | 1. 根据产品设计需求，有两种可能的结果，均属正确： a. (常见) 单一输出： 声音从内置喇叭切换至HDMI输出，内置喇叭静音。此为默认行为。 b. (特殊) 双输出： 声音同时从内置喇叭和HDMI输出。此模式需明确需求，通常用于演示或特定场景。 | OK |  | 情况a

## 网络功能
序号 | 测试项 | 测试子项 | 优先级 | 前提条件 | 测试步骤 | 预期结果 | 测试结果 | BUG单号 | 备注 | 测试时长
1 | WIFI | WIFI打开正常，并扫描连接WIFI | 必要（研发阶段） | 1.设备已启动，WIFI 硬件正常 | 1.开启设备电源，等待设备启动完成。 2.进入设备的 WIFI 设置界面，点击 WIFI 开关，将其打开。 3.等待约 1 - 2 分钟，观察设备是否开始扫描周边的 WIFI 热点。 4.选择一个已知可用的 WIFI 热点，输入正确的密码后点击连接。 | 1.点击 WIFI 开关后，WIFI 状态显示为 “已开启”。 2.设备在 1 - 2 分钟内成功扫描到周边的 WIFI 热点。 3.输入正确密码后，设备能在 1 - 2 分钟内成功连接到所选的 WIFI 热点，WIFI 图标显示连接状态，且有网络连接的提示。 | OK |  | VS6621SR80模块 | 5分钟
2 |  | 扫描热点数量、信号正常 | 必要（研发阶段） | 1.WIFI 功能已开启 | 1.确保设备的 WIFI 功能已打开。 2.在不同的房间或位置（如距离无线路由器较近、中等距离、较远的位置）分别进行 WIFI 热点扫描操作，每次扫描等待 1 - 2 分钟。 3.记录每次扫描到的热点数量以及每个热点的信号强度（一般以信号格数或 dBm 值表示） | 1.在不同位置扫描到的热点数量应与实际环境中的热点数量大致相符。 2.距离无线路由器较近的位置，信号强度应较强（例如信号格数满格或 dBm 值较高）；随着距离增加，信号强度应逐渐减弱，但在中等距离和较远位置也应能检测到可连接的热点信号。 | OK |  |  | 2分钟
3 |  | 连接热点后，反复重启系统5次后，可自动重连热点 | 必要（研发阶段） | 1.设备已成功连接 WIFI 热点 | 1.让设备成功连接到一个 WIFI 热点。 2.重启设备系统，等待设备重启完成，观察是否自动重连之前连接的 WIFI 热点，记录结果。 3.重复步骤 2，共进行 5 次。 | 1.每次设备重启完成后，能在 1 - 2 分钟内自动连接到之前连接的 WIFI 热点，且网络连接正常，可进行简单的网络操作（如打开网页） | OK |  |  | 5分钟
4 |  | 连接热点后，开关机WIFI正常，可自动重连热点 | 必要（研发阶段） | 1.设备已成功连接 WIFI 热点 | 1.让设备成功连接到一个 WIFI 热点。 2.多次开关机，观察是否自动重连之前连接的 WIFI 热点，记录结果。 3.重复步骤 2，共进行 5 次。 | 1.每次开机 WIFI 可正常打开并连接，且网络连接正常，可进行简单的网络操作（如打开网页） | OK
5 |  | 连接热点后，关闭 WIFI，再恢复，观察设备连接恢复 | 必要（研发阶段） | 1.设备已成功连接 WIFI 热点 | 1.让设备成功连接到一个WIFI热点。 2.多次开关WIFI，观察是否自动重连之前连接的 WIFI 热点，记录结果。 3.重复步骤 2，共进行 5 次。 | 1.每次开关WIFI 可正常打开并连接，且网络连接正常，可进行简单的网络操作（如打开网页） | OK
6 |  | WIFI多热点切换 | 重要（试产阶段） | 1.设备已保存多个WIFI热点 | 1.确保设备已保存至少两个WIFI热点（热点A、热点B）。 2.多个WIFI热点可以来回切换 3.重复切换5-10次 | 1.切换连接WIFI正常 | OK
7 |  | WIFI静态IP配置 | 重要（试产阶段） | 1.系统正常启动 | 1. 手动配置WIFI静态IP、子网掩码、网关和DNS。 2. 保存并应用配置。 3. 使用 ping 命令测试网关和公网（如8.8.8.8）连通性。 | 1. 配置成功后，界面显示静态IP信息正确。 2. ping网关和公网成功，丢包率0%，网络稳定。 | OK
8 |  | 浏览器正常上网，并在线播放视频 | 必要（研发阶段） | 1.设备已连接 WIFI 热点 | 1.确保设备已成功连接到 WIFI 热点。 2.打开设备上的浏览器应用程序。 3.在浏览器地址栏中输入多个不同的网址（如百度、新浪等知名网站），查看网页是否能正常加载。 4.在网页中找到视频播放内容（如视频网站的在线视频），点击播放按钮开始播放视频。 | 1.输入的网址网页能在 1 - 3 分钟内正常加载显示，无加载错误提示。 2.视频能够在 1 - 2 分钟内开始播放，播放过程中视频画面流畅，无明显卡顿、缓冲现象。 | OK |  |  | 5分钟
9 |  | 【IPERF测试/10分钟】UDP 上行速率/丢包率 | 必要（研发阶段） | 1.设备和服务器端已安装 iperf | 1.在设备端和服务器端分别安装并配置好 iperf 工具。 2.让设备成功连接到 WIFI 热点，并确保与服务器端网络连通。 3.在服务器端启动 iperf 服务监听 UDP 流量，例如执行命令 iperf -s 。 4.在设备端发起 10 分钟的 UDP 上行速率测试，执行命令 iperf -c <服务器 IP 地址> -u -b <带宽> -t 600（其中 <服务器 IP 地址> 替换为实际服务器的 IP 地址，600 表示测试时长为 600 秒即 10 分钟）。 5.测试结束后，记录设备端显示的 UDP 上行速率和丢包率数据 | 1.UDP 上行速率应达到设备所支持的 WIFI 网络标准对应的理论速率的一定比例（例如至少达到 60% - 80%，具体根据设备和网络环境确定），丢包率应在合理范围内（一般应低于 5%）。 | OK |  | 189M/s | 10分钟
10 |  | 【IPERF测试/10分钟】UDP 下行速率/丢包率 | 必要（研发阶段） | 1.设备和服务器端已安装 iperf | 1.确保设备和服务器端已安装并配置好 iperf 工具，且设备已连接 WIFI 热点并与服务器网络连通。 2.在服务器端启动 iperf 服务，发送 UDP 流量，执行命令 iperf -s -u。 3。在设备端发起 10 分钟的 UDP 下行速率测试，执行命令 iperf -c <服务器 IP 地址> -u -b <带宽> -R -t 600（其中 <服务器 IP 地址> 为实际服务器 IP 地址，<带宽> 可根据网络情况设置合适值，-R 表示反向传输即接收数据，600 为测试时长 600 秒）。 4.测试结束后，记录设备端显示的 UDP 下行速率和丢包率数据。 | 1.UDP 下行速率应达到相应 WIFI 网络标准理论速率的一定比例（如 60% - 80%），丢包率应低于 5%。 | OK |  | 346M/s | 10分钟
11 |  | 【IPERF测试/10分钟】TCP 上行速率 | 必要（研发阶段） | 1.设备和服务器端已安装 iperf | 1.在设备端和服务器端安装配置好 iperf 工具，设备连接 WIFI 热点并与服务器网络连通。 2.服务器端启动 iperf 服务监听 TCP 流量，执行 iperf -s。 3.设备端发起 10 分钟的 TCP 上行速率测试，执行 iperf -c <服务器 IP 地址> -P $(nproc) -t 600。 4.测试结束后，记录设备端显示的 TCP 上行速率数据。 | 1.TCP 上行速率应达到设备支持的 WIFI 网络标准理论速率的一定比例（如 70% - 90%）。 | OK |  | 243M/s | 10分钟
12 |  | 【IPERF测试/10分钟】TCP 下行速率 | 必要（研发阶段） | 1.设备和服务器端已安装 iperf | 1.确保设备和服务器已安装 iperf 工具，设备连接 WIFI 热点并与服务器网络连通。 2.服务器端启动 iperf 服务，执行 iperf -s。 3.设备端发起 10 分钟的 TCP 下行速率测试，执行 iperf -c <服务器 IP 地址> -P $(nproc) -R -t 600。 4.测试结束后，记录设备端显示的 TCP 下行速率数据。 | 1.TCP 下行速率应达到对应 WIFI 网络标准理论速率的一定比例（如 70% - 90%）。 | OK |  | 294M/s | 10分钟
13 |  | 通讯距离与信号强度 | 客制（量产阶段） | 1.WIFI 功能正常 | 1. 在不同距离进行 WIFI 信号测试，通过iw dev wlan0 link或Android WIFI设置查看RSSI。 2. 逐步增加距离至3米、5米、10米，分别记录RSSI值 | 1.不同距离信号强度符合规格，无连接中断 1米处：大于-50dBm 5米处：大于-65dBm 10米处：大于-75dBm 2. 距离增加时RSSI应平稳衰减 3. 信号强度与吞吐量应正相关 | OK |  |  | 5分钟
14 |  | Android设置打开热点模式，手机可正常连接热点 | 必要（研发阶段） | 1.设备支持热点模式 | 1.进入设备的 Android 设置界面，找到 WIFI 热点选项，打开热点模式，并设置热点名称和密码。 2.用另一台手机打开 WIFI 功能，扫描周边热点。 3.在手机上找到设备创建的热点，输入正确密码后尝试连接。 | 1.设备成功开启热点模式，热点名称和密码设置生效。 2.手机能在 1 - 2 分钟内扫描到设备创建的热点，并在输入正确密码后成功连接，手机显示已连接该热点且有网络连接提示。 | OK |  |  | 5分钟
15 |  | Linux WIFI热点模式配置脚本 | 必要（研发阶段） | 1.设备 Linux 环境可用 | 1.确认设备支持 Linux 系统环境，获取适用于该设备的 Linux WIFI 热点模式配置脚本。 2.在设备的命令行界面中，使用合适的命令（如 chmod +x 赋予脚本执行权限）准备执行脚本。 3.运行脚本，按照脚本提示完成相关配置步骤（如设置热点名称、密码、频段等参数）。 4.用另一台支持 WIFI 的设备扫描周边热点，尝试连接配置好的热点。 | 1.脚本能够正常运行，没有报错信息。 2.设备成功创建 WIFI 热点，热点参数与配置一致。 3.另一台设备能扫描到该热点，并在输入正确密码后成功连接。 | N/A
16 | 蓝牙 | 设置打开蓝牙，并扫描连接手机设备 | 必要（研发阶段） | 1.蓝牙硬件可用 | 1. 打开 设置 → 蓝牙，点击蓝牙开关将其打开。 2. 等待 10-15 秒，确保蓝牙模块初始化完成。 3. 点击 刷新 或 搜索设备，系统将开始扫描周围的蓝牙设备。 4. 在可用设备列表中，找到目标测试手机的设备名称。 点击该设备名称，系统会弹出配对请求对话框。 5. 在主板和手机上确认配对码一致，并分别在两者上点击 配对 或 确定。 | 1. 打开蓝牙：蓝牙开关可被正常操作，图标状态由灰色变为亮色。 2. 扫描设备：约5-10秒后，可用设备 列表中会刷新出多个蓝牙设备，其中必须包含目标测试手机的名称。 3. 发起配对：点击设备名，系统会弹出配对请求对话框或开始在后台处理配对。 4. 完成配对：在主板和手机上确认配对码后，目标手机设备在Android的 已配对设备 列表中会显示“已连接”或“已配对”状态 | OK |  |  | 3分钟
17 |  | 连接手机设备后，互相传输文件正常 | 必要（研发阶段） | 1.蓝牙配对成功 | 从主板发送文件到手机： 1. 打开系统 文件管理器 App，找到测试文件 test_file.txt。 2. 长按该文件，在弹出菜单中选择 分享 -> 蓝牙。 3. 在设备选择器中，点击已配对的测试手机名称。 4. 在手机上，点击接受 传入的文件传输请求。 从手机发送文件到主板： 1. 在手机上使用文件管理器选择任意一个文件（如一张图片），选择通过 共享 -> 蓝牙 发送。 2. 在设备列表中选择已配对的主板名称。 3. 在主板上，会弹出通知“通过蓝牙接收文件”，点击接受。 4. 传输完成后，在主板的文件管理器 的下载中查找接收到的文件。 | 1. 发送文件：在主板或手机上发起发送操作后，对方设备应立即收到传输请求的通知。 2. 接受传输：点击“接受”后，双方设备上应显示一个进度条，清晰地显示文件名和传输进度百分比。 3. 传输结果：整个传输过程应顺利完成，无中断。进度条应达到100%，并提示“文件已发送/接收成功”。 4. 文件验证：接收方在指定目录下找到的文件，其文件名、大小必须与发送的原文件完全一致，并且可以通过相应的应用（如文本编辑器、图库）正常打开，内容完整无误。 | OK |  |  | 2分钟
18 |  | 连接蓝牙音频设备，播放多媒体音乐（UART） | 必要（研发阶段） | 1.蓝牙配对成功 | 1. 进入 设置 -> 连接的设备 -> 蓝牙，点击已连接的音频设备旁边的设置图标，确保 媒体音频 选项已开启。 2. 打开系统 音乐 或 视频播放器 App。 3. 选择并播放本地的多媒体测试文件。 | 1. 音频路由：系统成功将音频输出路由到蓝牙设备。 2. 播放效果：蓝牙音频设备应正常发出声音。播放的音乐应清晰、连续、无杂音、无爆音、无断续。音乐节奏正常，无明显变调或延迟（对于非延迟测试，主观感觉无明显延迟即可）。 3. 控制同步：在主板端调节系统媒体音量，蓝牙设备的音量应随之同步变化 | OK |  |  | 3分钟
19 |  | 连接蓝牙音频设备，语音通话（PCM） | 必要（研发阶段） | 1.蓝牙配对成功 | 1. 进入 设置 -> 连接的设备 -> 蓝牙，点击已连接的耳机设备旁边的设置图标，确保 通话音频 选项已开启。 2. 使用系统自带的 拨号器 App，拨打一个测试电话号码（如10086）。 3. 通话接通后，进行双向语音测试：自己说话，并聆听对方的声音。 | 1.语音清晰，延迟在可接受范围，无杂音或掉线 | FAIL |  | 通话会有杂音，不清晰 | 3分钟
20 |  | 蓝牙设备自动重连测试 | 必要（研发阶段） | 1.蓝牙配对成功 | 1. 在已连接状态下，关闭蓝牙设备电源。 2. 等待30秒后重新打开蓝牙设备电源。 3. 观察系统是否能自动重新连接设备。 4. 重复以上步骤5次。 | 1. 设备关闭后，系统应检测到连接断开。 2. 设备重新开启后，系统应在30秒内自动重新连接并恢复之前的功能（音频播放/通话）。 3. 5次测试中，自动重连成功率应达到100%。 | OK |  |  | 10分钟
21 |  | 多设备连接切换测试 | 客制（量产阶段） | 1. 多个蓝牙设备已配对 | 1. 同时打开多个已配对的蓝牙设备（如耳机和音箱）。 2. 在系统蓝牙设置中尝试在不同设备间切换音频输出。 3. 测试切换过程中音频是否流畅过渡。 | 1. 系统应能正确识别多个已配对设备在线。 2. 音频输出切换功能应正常工作，切换过程无明显卡顿或异常。 3. 切换后音频应在目标设备上正常播放。 | OK |  |  | 5分钟
22 |  | 蓝牙设备录音测试 | 客制（量产阶段） | 1. 蓝牙设备支持音频输入 2. 蓝牙设备已配对并连接 | 1. 进入设置 -> 连接的设备 -> 蓝牙，确认已连接的蓝牙设备支持麦克风功能。 2. 打开系统录音机App，选择蓝牙设备作为录音源。 3. 在安静环境下，点击录音按钮，通过蓝牙设备麦克风录制一段30秒的测试语音（内容包含不同频率的声音）。 4. 停止录音并保存文件。 5. 回放录音文件，验证录音质量。 | 1. 录音源选择：系统应能正确识别并选择蓝牙设备作为录音输入源。 2. 录音过程：录音过程中无中断，录音指示灯正常显示。 3. 录音质量：回放的录音应清晰可辨，无明显噪音、失真或断断续续。 4. 文件保存：录音文件应正常保存在指定目录，格式正确（如WAV或MP3）。 5. 音频分析：使用音频分析工具检查，录音文件应包含完整的频率范围，信噪比符合要求。 | N/A |  | 蓝牙录音没有反馈 | 3分钟
23 |  | 蓝牙有效距离测试 | 必要（研发阶段） | 1. 开阔无干扰测试环境 | 1. 连接蓝牙设备并开始音频播放。 2. 逐步增加设备间距离，观察连接稳定性。 3. 记录连接开始出现不稳定的最远距离。 | 1. 在标准无障碍环境下，有效连接距离应达到10米以上。 2. 距离增加时，音频质量应平稳下降，不应突然中断。 | FAIL |  | 蓝牙耳机10米未中断 蓝牙音响7米左右后开始断断续续 | 5分钟
24 |  | 蓝牙信号强度测试 | 必要（研发阶段） | 1. 蓝牙设备已配对并连接 2. 使用蓝牙信号测试工具（如蓝牙扫描仪App） | 1. 确保蓝牙设备与主板连接，并打开蓝牙信号测试工具。 2. 在固定位置（如1米处）测量并记录RSSI（接收信号强度指示）值，持续观察30秒。 3. 逐步增加距离至5米、10米，分别测量RSSI值，并检查连接稳定性。 4. 在相同距离下，重复测试3次，取平均值。 | 1. 信号强度：在1米处，RSSI值应大于-50dBm；在10米处，RSSI值应大于-70dBm。 2. 连接稳定性：在整个测试过程中，连接应保持稳定，无自动断开或数据包丢失。 3. 信号一致性：RSSI值随距离增加而平稳下降，波动范围在±5dBm内。 | FAIL |  | 测量蓝牙设备RSSI信号不佳
25 | 以太网0 | 开机前插入网线可正常联网 | 必要（研发阶段） | 1. 主板断电 2.网线和接口正常 | 1. 将网线牢固插入主板的网口。 2. 给主板上电，启动系统。 3. 系统启动完成后，等待60秒。 4. 进入 设置 -> 网络和互联网 -> 以太网，查看连接状态。 | 1.以太网 设置界面应显示“已连接”，并显示获取到的IP地址、子网掩码、网关和DNS信息 2.在终端执行 ping -c 4 8.8.8.8 命令，测试网络连通性 | OK |  |  | 1分钟
26 |  | 识别网络速度 | 必要（研发阶段） | 1.以太网已连接 | 1. 打开终端或 adb shell。 2. 执行 ethtool eth0 查看链路速率，或cat /sys/class/net/eth0/speed查看 | 1. ethtool eth0 命令执行成功，无报错。 2. 输出中应显示 Speed: 1000Mb/s 和 Duplex: Full。这证明ETH0端口成功协商为千兆全双工模式 | OK |  |  | 1分钟
27 |  | 静态IP配置测试 | 重要（试产阶段） | 1.主板已连接网线 | 1. 手动配置主板以太网静态IP、子网掩码、网关和DNS。 2. 保存并应用配置。 3. 使用 ping 命令测试网关和公网（如8.8.8.8）连通性。 | 1. 配置成功后，界面显示静态IP信息正确。 2. ping网关和公网成功，丢包率0%，网络稳定。 | OK
28 |  | 开机后反复插拔网线5次可正常联网 | 必要（研发阶段） | 1.未插入网线或当前连接已断开 | 1. 将网线插入网口。 2. 等待15秒，然后执行 ping -c 4 www.baidu.com 命令。 3. 将网线从网口拔出。 4. 等待5秒。 5. 重复步骤1-4，共计5个完整的插拔循环。 | 5次插拔循环中，每一次插入网线后： 1. 系统应在15秒内自动识别网线连接（可通过 ip link show eth0 状态从 NO-CARRIER 变为 LOWER_UP 观察）。 2. 应能通过DHCP自动获取到IP地址。 3. ping -c www.baidu.com 命令的最终结果应为 4 packets transmitted, 4 received, 0% packet loss，证明每次重连后网络功能均恢复正常。 | OK |  |  | 10分钟
29 |  | 链路掉线恢复 | 必要（研发阶段） | 1.主板已连接网线 | 1. 在主板运行过程中，拔掉网线，等待30秒。 2. 重新插入网线，观察连接状态变化。 3. 重复5次。 | 1. 每次重新插入网线后，系统应在15秒内恢复连接并获取IP。 2. ping公网或网关均成功。 3. 无系统异常或报错。 | OK
30 |  | 多端口同时传输测试 | 客制（量产阶段） | 1.主板有多个以太网口 | 1. 同时连接多个以太网口至不同网络。 2. 分别运行iperf测试上行/下行TCP/UDP带宽。 3. 记录各网口带宽及丢包情况。 | 1. 各网口带宽达到预期比例（>80%理论速率）。 2. 各网口同时传输时无互相干扰。 3. 丢包率在可接受范围内(<1%)。 | N/A
31 |  | 浏览器正常上网，并在线播放视频 | 必要（研发阶段） | 1.以太网已连接 | 1. 浏览网页: 打开浏览器应用，在地址栏输入 www.gov.cn 并访问。 2. 播放视频: 在浏览器中访问 www.bilibili.com 或 www.youtube.com，选择一个视频进行全屏播放。 | 1. 浏览网页: 浏览器应在5秒内成功加载出中国政府网的首页，所有文字和图片元素显示完整，页面可正常滚动。 2. 播放视频: 视频播放按钮可点击，视频开始播放后，画面应连续、流畅，无卡顿、马赛克或长时间缓冲。声音输出正常，且与画面同步。 | OK |  |  | 3分钟
32 |  | iperf测试上行速率Mbits/sec及丢包率（60秒）UDP | 必要（研发阶段） | 1.设备和服务器端已安装 iperf，网络连通 | 1. 在服务器端启动iperf3服务端：iperf3 -s 2. 在主板端执行命令：iperf3 -c <服务器IP> -u -b 1000M -t 60 3. 等待60秒测试完成，记录终端输出的 Interval 带宽波动情况、最后的 Bandwidth 平均值和 Lost/Total 丢包率。 | 1. 测试过程应连续运行60秒，不中断。 2. 最终输出的平均带宽（Bandwidth）应稳定达到900Mbps以上。 3. 丢包率（Loss%）应为0%。任何非零丢包都需记录并排查。 4. 整个测试过程中，各个1秒间隔的带宽波动不应过大（如从900Mbps骤降至100Mbps后又恢复）。 | FAIL |  | 450M/s | 1分钟
33 |  | iperf测试下行速率Mbits/sec及丢包率（60秒）UDP | 必要（研发阶段） | 1.设备和服务器端已安装 iperf，网络连通 | 1. 在服务器端启动iperf3服务端：iperf3 -s 2. 在主板端执行命令：iperf3 -c <服务器IP> -u -b 1000M -t 60 -R 3. 等待60秒测试完成，记录终端输出的 Interval 带宽波动情况、最后的 Bandwidth 平均值和 Lost/Total 丢包率。 | 1. 测试过程应连续运行60秒，不中断。 2. 最终输出的平均带宽（Bandwidth）应稳定达到900Mbps以上。 3. 丢包率（Loss%）应为0%。 4. 带宽波动平稳。 | FAIL |  | 765M/s | 1分钟
34 |  | iperf测试上行速率Mbits/sec及丢包率（1小时）UDP | 必要（研发阶段） | 1.设备和服务器端已安装 iperf，网络连通 | 1. 在服务器端启动iperf3服务端：iperf3 -s 2. 在主板端执行命令：iperf3 -c <服务器IP> -u -b 1000M -t 3600 3. 等待3600秒测试完成，记录终端输出的 Interval 带宽波动情况、最后的 Bandwidth 平均值和 Lost/Total 丢包率。 | 1. 测试过程必须连续、稳定运行满1小时，中间无中断、无超时、无错误。 2. 最终输出的平均带宽（Bandwidth）应稳定达到900Mbps以上。 3. 丢包率必须为0%。长时间测试下出现任何丢包都表明存在稳定性问题。 4. 系统无重启、死机、网卡驱动崩溃等现象。 | FAIL |  | 450M/s | 1小时
35 |  | iperf测试下行速率Mbits/sec及丢包率（1小时）UDP | 必要（研发阶段） | 1.设备和服务器端已安装 iperf，网络连通 | 1. 在服务器端启动iperf3服务端：iperf3 -s 2. 在主板端执行命令：iperf3 -c <服务器IP> -u -b 1000M -t 3600 -R 3. 等待3600秒测试完成，记录终端输出的 Interval 带宽波动情况、最后的 Bandwidth 平均值和 Lost/Total 丢包率。 | 1. 测试过程必须连续、稳定运行满1小时，中间无中断、无超时、无错误。 2. 最终输出的平均带宽（Bandwidth）应稳定达到900Mbps以上。 3. 丢包率必须为0%。长时间测试下出现任何丢包都表明存在稳定性问题。 4. 系统无重启、死机、网卡驱动崩溃等现象。 | FAIL |  | 639M/s | 1小时
36 |  | iperf测试上行速率Mbits/sec及丢包率（60秒）TCP | 必要（研发阶段） | 1.设备和服务器端已安装 iperf，网络连通 | 1. 在服务器端启动iperf3服务端：iperf3 -s 2. 在主板端执行命令：iperf3 -c <服务器IP> -P $(nproc) -t 60 3. 等待60秒测试完成，记录结果 | 1. 测试过程应连续运行60秒，不中断 2. 最终输出的平均带宽应稳定达到900Mbps以上 3. 带宽波动不应过大 | OK |  | 941M/s | 1分钟
37 |  | iperf测试下行速率Mbits/sec及丢包率（60秒）TCP | 必要（研发阶段） | 1.设备和服务器端已安装 iperf，网络连通 | 1. 在服务器端启动iperf3服务端：iperf3 -s 2. 在主板端执行命令：iperf3 -c <服务器IP> -P $(nproc) -t 60 -R 3. 等待60秒测试完成，记录结果 | 1. 测试过程应连续运行60秒，不中断 2. 最终输出的平均带宽应稳定达到900Mbps以上 3. 带宽波动不应过大 | OK |  | 942M/s | 1分钟
38 |  | iperf测试上行速率Mbits/sec及丢包率（1小时）TCP | 必要（研发阶段） | 1.设备和服务器端已安装 iperf，网络连通 | 1. 在服务器端启动iperf3服务端：iperf3 -s 2. 在主板端执行命令：iperf3 -c <服务器IP> -P $(nproc) -t 3600 3. 等待1小时测试完成，分析最终结果 | 1. 测试过程必须连续、稳定运行满1小时 2. 平均带宽应稳定达到900Mbps以上 3. 系统无重启、死机、网卡驱动崩溃等现象 | OK |  | 940M/s | 1小时
39 |  | iperf测试下行速率Mbits/sec及丢包率（1小时）TCP | 必要（研发阶段） | 1.设备和服务器端已安装 iperf，网络连通 | 1. 在服务器端启动iperf3服务端：iperf3 -s 2. 在主板端执行命令：iperf3 -c <服务器IP> -P $(nproc) -t 3600 -R 3. 等待1小时测试完成，分析最终结果 | 1. 测试过程必须连续、稳定运行满1小时 2. 平均带宽应稳定达到900Mbps以上 3. 系统无重启、死机、网卡驱动崩溃等现象 | OK |  | 941M/s | 1小时

## 存储功能
序号 | 测试项 | 测试子项 | 优先级 | 前提条件 | 测试步骤 | 预期结果 | 测试结果 | BUG单号 | 备注 | 测试时长
1 | 分区格式支持 | 正常识别FAT32格式分区 | 必要（研发阶段） | 1. 系统已启动。 2. 格式化为FAT32的U盘已准备。 | 1. 将FAT32格式的U盘插入主板USB口。 2. 观察系统UI是否有外设插入提示。 3. 使用文件管理器打开U盘，进行文件读写操作： 4. 安全卸载U盘后，重新插入。 | 1. 插入后，系统能自动识别并挂载该U盘，UI有明确提示。 2. 文件管理器能正常列出U盘内的文件和目录结构。 3. 文件读写操作完全成功，无报错。 4. 重新插入后，所有文件依然可正常访问。 | OK |  |  | 3分钟
2 |  | 正常识别exFAT格式分区 | 必要（研发阶段） | 1. 系统已启动。 2. 格式化为exFAT的U盘已准备。 | 1. 将exFAT格式的U盘插入主板USB口。 2. 观察系统UI是否有外设插入提示。 3. 使用文件管理器打开U盘，进行文件读写操作： 4. 安全卸载U盘后，重新插入。 | 1. 插入后，系统能自动识别并挂载该U盘，UI有明确提示。 2. 文件管理器能正常列出U盘内的文件和目录结构。 3. 文件读写操作完全成功，无报错。 4. 重新插入后，所有文件依然可正常访问。 | OK |  |  | 3分钟
3 |  | 正常识别NTFS格式分区 | 必要（研发阶段） | 1. 系统已启动。 2. 格式化为NTFS的U盘已准备。 | 1. 将NTFS格式的U盘插入主板USB口。 2. 观察系统UI是否有外设插入提示。 3. 使用文件管理器打开U盘，进行文件读写操作： 4. 安全卸载U盘后，重新插入。 | 1. 插入后，系统能自动识别并挂载该U盘，UI有明确提示。 2. 文件管理器能正常列出U盘内的文件和目录结构。 3. 文件读写操作完全成功，无报错。 4. 重新插入后，所有文件依然可正常访问。 | OK |  |  | 3分钟
4 | SD卡 | 开机前插入SD卡可正常识别，并自动挂载硬盘分区 | 必要（研发阶段） | 1. 设备处于完全关机断电状态。 2. 一张已格式化的SD卡已插入卡槽。 | 1. 给设备上电开机。 2. 观察系统启动过程。 3. 进入系统后，查看系统文件管理器或设置->存储选项。 | 1. 系统启动过程中无任何报错。 2. 进入系统后，SD卡被自动识别并挂载。 3. 在文件管理器中可看到SD卡的盘符，并能正常访问其中的文件和目录。 4. 系统存储设置中正确显示了SD卡的总容量和可用空间。 | OK |  |  | 3分钟
5 |  | 识别不同格式的SD卡（FAT32/exFAT/NTFS/EXT4） | 必要（研发阶段） | 1.SD卡已格式化为不同文件系统 | 1. 插入不同格式的SD卡。 2. 系统自动识别并挂载。 3. 使用文件管理器进行读写测试。 | 1. 系统可识别所有文件系统，自动挂载。 2. 文件读写正常，无报错。 3. 卸载重插后数据依然完整 | OK
6 |  | 反复热插拔SD卡可正常识别，并自动挂载硬盘分区 | 必要（研发阶段） | 1. 系统已启动完成。 2. 初始状态下SD卡未插入。 | 1. 在系统运行状态下，将SD卡插入卡槽。 2. 观察系统通知和文件管理器变化，等待完全识别。 3. 在文件管理器中进行一些浏览操作后，弹出SD卡（通过系统"安全弹出"功能或直接物理拔出）。 4. 重复插入和拔出操作15次。 | 1. 每次插入，系统都有提示，SD卡能被自动识别并挂载，文件可正常访问。 2. 每次拔出，系统不应死机、重启或文件管理进程崩溃。 3. 15次循环中，无任何一次识别或挂载失败。 | OK |  |  | 3分钟
7 |  | 系统文件管理器可正常读写文件 | 必要（研发阶段） | 1. SD卡已正确识别并挂载。 | 1. 使用系统自带的文件管理器APP。 2. 写入： 从设备内部存储复制一个大型文件（>1GB） 到SD卡根目录和子文件夹。 3. 读取： 从SD卡将刚才复制的大文件复制回内部存储的另一个位置。 | 文件创建、复制、删除操作正常，数据完整无丢失 | OK |  |  | 5分钟
8 |  | A1 SD Bench SD卡 读取速度MB/s | 重要（试产阶段） | 1. SD卡已挂载。 2. 已安装A1 SD Bench工具。 | 1. 打开A1 SD Bench。 2. 选择SD卡进行读取速度测试。 3. 记录读取速度。 | 1. 测试工具能顺利完成测试，无错误。 2. 测得的读取速度值应符合该SD卡本身速度等级的标称值。 | OK |  | 62.45MB/s | 3分钟
9 |  | A1 SD Bench SD卡 写入速度MB/s | 重要（试产阶段） | 1. SD卡已挂载。 2. 已安装A1 SD Bench工具。 | 1. 打开A1 SD Bench。 2. 选择SD卡进行写入速度测试。 3. 记录写入速度。 | 1. 测试工具能顺利完成测试，无错误。 2. 测得的写入速度值应符合该SD卡本身速度等级的标称值。 | OK |  | 17.82MB/s | 3分钟
10 |  | 读取4GB数据平均速度 | 重要（试产阶段） | 1. SD卡已挂载，其中包含一个大于4GB的连续文件（如视频文件）。 2. 可使用dd命令或文件管理器计时。 | 1. 在终端执行dd if=/dev/sdX of=/dev/null bs=1M count=4096。 2. 记录总时间并计算平均速度。 | 1. 复制过程连续、稳定，无长时间卡顿 2.平均读取速度符合规范 | OK |  | 63M/s | 3分钟
11 |  | 写入4GB数据平均速度 | 重要（试产阶段） | 1.SD卡或存储设备可用 | 1. 在终端执行dd if=/dev/zero of=/mnt/SD/test.img bs=1M count=4096。 2. 记录总时间并计算平均速度。 | 1. 复制过程连续、稳定，无长时间卡顿 2.平均写入速度符合规范 | OK |  | 18M/s | 10分钟
12 |  | Android 最大容量要求 128GB | 重要（试产阶段） | 1. 准备一张128GB或更大容量的SD卡（已格式化为exFAT或FAT32）。 | 1. 将128GB SD卡插入设备。 2. 待系统识别后，进入设置->存储界面。 3. 查看系统显示的SD卡总容量和可用空间。 | 1. 系统能正确识别该SD卡。 2. 系统显示的总容量正确。 3. 能够正常进行文件读写操作，包括使用全部容量。 | OK |  |  | 1分钟

## 核心功能
序号 | 测试项 | 测试子项 | 优先级 | 前提条件 | 测试步骤 | 预期结果 | 测试结果 | BUG单号 | 备注 | 测试时长
1 | 开机静止状态 | 开机静止状态-工作温度 | 必要（研发阶段） | 1. 主板处于室温环境下（如25°C）。 2. 系统已启动并再静止状态至少5分钟。 3. 已安装温度监控工具（如cat /sys/class/thermal/thermal_zone*/temp）。 | 1. 使用命令读取CPU、GPU等核心温度： for i in /sys/class/thermal/thermal_zone*/; do echo "$(cat $i/type): $(cat $i/temp)"; done 2. 多次读取，记录最低、最高及平均温度。 | 1. 所有核心温度传感器均能被正确读取，无错误信息。 2. 在室温25°C环境下，主板开机静止5分钟后，SoC温度应稳定在一个合理范围内（通常介于40°C - 55°C之间，具体因芯片和散热设计而异）。 3. 温度值应稳定，无大幅跳动（跳动范围通常应小于±3°C）。 | OK |  | 45555 42500 | 15分钟
2 |  | 开机静止状态-功耗电压/电流 | 必要（研发阶段） | 1. 可调电源或高精度功率计已串联在主板供电回路中。 2. 主板无其他外接设备。 | 1. 主板上电，启动系统至静止状态并保持5分钟。 2. 从可调电源或功率计上读取并记录此时的电压（V）、电流（A）和功率（W）。 | 1. 输入电压应在主板要求的范围内（如12V±5%）。 2. 记录静止状态下的典型功耗值。此值将作为后续测试的基准。 | OK |  | 12V 0.48A 5.76W | 15分钟
3 |  | 负载状态-工作温度 | 必要（研发阶段） | 1. 主板处于室温环境下（如25°C）。 2. 系统已启动并进入负载状态至少5分钟。 3. 已安装温度监控工具（如cat /sys/class/thermal/thermal_zone*/temp）。 | 1. 使用stress-ng对CPU进行满负载压测：stress-ng --cpu $(nproc) --timeout 900 2. 在压测过程中（15分钟后），重复测试1的读温命令，监控温度变化。 | 1. 在满负载压力测试下，SoC温度会上升并最终达到一个平衡点。 2. 平衡温度必须低于芯片结温的最高允许值。对于良好散热设计，温度应控制在70°C - 85°C以下。 3. 系统无因过热导致的降频、重启或死机现象。 | OK |  | 78750 66875 | 15分钟
4 |  | 负载状态-功耗电压/电流 | 必要（研发阶段） | 1. 可调电源或高精度功率计已串联在主板供电回路中。 2. 主板无其他外接设备。 | 1. 在stress-ng满负载压测过程中，从可调电源或功率计上读取并记录此时的电压、电流和峰值功率。 | 1. 输入电压应稳定，无明显跌落。 2. 记录满负载状态下的典型功耗和峰值功耗。此数据对电源选型至关重要。 | OK |  | 12V 0.7A 8.4W | 15分钟
5 | 安兔兔跑分测试 | 安兔兔软件版本 | 重要（试产阶段） | 1. 主板运行Android系统。 2. 已安装安兔兔评测V9或V10等指定版本。 3. 主板已连接显示器。 | 1. 在Android系统上打开“安兔兔评测”App。 2. 在主界面或“我的”页面中，查看软件版本号。 | 1. 安兔兔App能够正常启动，界面显示正常。 2. 显示的软件版本号与测试要求指定的版本完全一致。 | OK |  |  | 1分钟
6 |  | 安兔兔 CPU跑分成绩 | 重要（试产阶段） | 1. 主板运行Android系统。 2. 已安装安兔兔评测V9或V10等指定版本。 3. 主板已连接显示器。 | 1. 在安兔兔主界面点击“开始测试”。 2. 等待15-20分钟，待全部测试项目自动完成。 3. 在最终结果页面的“CPU”板块，记录得分。 | 1. 测试过程顺利完成，无闪退、死机、重启。 2. CPU得分应与同型号芯片平台的参考得分处于同一水平。得分不应显著低于参考值。 | OK |  | 57883 | 30分钟
7 |  | 安兔兔 GPU跑分成绩 | 重要（试产阶段） | 1. 主板运行Android系统。 2. 已安装安兔兔评测V9或V10等指定版本。 3. 主板已连接显示器。 | 1. 在安兔兔最终结果页面的“GPU”板块，记录得分。 | 1. GPU得分应与同型号芯片平台的参考得分处于同一水平。测试过程中的3D场景应渲染正常，无贴图错误、花屏等现象。 | OK |  | 10376 | 30分钟
8 |  | 安兔兔 MEM跑分成绩 | 重要（试产阶段） | 1. 主板运行Android系统。 2. 已安装安兔兔评测V9或V10等指定版本。 3. 主板已连接显示器。 | 1. 在安兔兔最终结果页面的“MEM”板块，记录得分。 | 1. MEM（内存性能）得分应与同型号芯片平台的参考得分处于同一水平。此分数评估RAM和内置存储的读写速度。 | OK |  | 89861 | 30分钟
9 |  | 安兔兔 UX跑分成绩 | 重要（试产阶段） | 1. 主板运行Android系统。 2. 已安装安兔兔评测V9或V10等指定版本。 3. 主板已连接显示器。 | 1. 在安兔兔最终结果页面的“UX”板块，记录得分。 | 1. UX（用户体验）得分应与参考得分持平。此分数评估系统在日常使用中的流畅度。 | OK |  | 45996 | 30分钟
10 | CPU | 万用表测量CPU各频率下电压是否符合软件配置 | 必要（研发阶段） | 1. 主板原理图，已知CPU核心电压测试点。 2. 高精度数字万用表。 3. 已root的Android系统或Linux系统，可调整CPU频率。 | 1. 将万用表表笔连接至VDD_CPU测试点。 2. 通过命令或软件将CPU频率锁定在最低频。 3. 记录万用表显示的电压值。 4. 逐步将CPU频率调至中频、最高频，分别记录对应的电压值。 | 1. 在不同频率下，万用表测得的实际电压值，应与该频率在芯片Datasheet或内核DTS（设备树）文件中配置的电压值高度吻合，误差范围通常在±25mV以内。 2. 电压值应随频率升高而平滑升高，无异常跌落或过冲。 | N/A
11 |  | Android 圆周率10,000,000位运算测试（s） | 重要（试产阶段） | 1. 主板运行Android系统。 2. 已安装“CalculatePi”或类似圆周率计算App。 | 1. 打开圆周率计算App。 2. 选择计算1000万位圆周率。 3. 点击开始，并记录计算完成所花费的总时间（单位：秒）。 | 1. App能够顺利完成计算，无报错或无响应。 2. 记录耗时。该耗时应与同平台同频率下的参考值相近。耗时显著延长可能表示散热不佳导致降频。 | OK |  | 41.8s | 2分钟
12 |  | Linux 圆周率跑分测试 | 重要（试产阶段） | 1. 主板运行Linux系统。 2. 已安装bc计算器工具。 | 1.在终端执行命令：time echo "scale=10000000; 4*a(1)" ¦ bc -l -q或使用pi工具(需要下载),执行pi 10000000, | 1. 命令能够执行完毕，无错误。 2. 记录real字段的时间，该值应与测试11的预期类似，用于交叉验证CPU性能。 | N/A |  |  | 3分钟
13 | DDR | A1 SD Bench RAM复制速度MB/s | 重要（试产阶段） | 1. Android系统，已安装“A1 SD Bench” App。 | 1. 打开“A1 SD Bench” App。 2. 点击“RAM”标签页。 3. 运行“Copy” benchmark测试。 | 1. 测试完成后，App会显示RAM的复制速度（Copy Speed）。 2. 该速度值应符合所采用DDR颗粒或芯片平台的理论性能（例如：LPDDR4 @ 3200Mbps，复制速度应达到约10000 MB/s以上）。 | OK |  | 4062.8 | 2分钟
14 |  | 变频测试 | 必要（研发阶段） | 1. 系统已安装devmem2或类似调试工具。 2. 已知DDR频率控制寄存器的地址。 | 1. 读取当前DDR频率寄存器值。 2. 通过写入寄存器或使用官方脚本，触发DDR频率切换。 3. 再次读取寄存器，确认频率已变化。 4. 运行stress-ng进行压力测试，观察变频过程中系统是否稳定。 | 1. 能够成功读取和写入DDR频率控制寄存器。 2. 频率切换动作能够成功完成。 3. 在频率动态切换的过程中和切换后，系统运行稳定，无数据错误、死机或重启现象。 | N/A |  |  | 2分钟
15 | EMMC | A1 SD Bench 内部存储 读取速度MB/s | 重要（试产阶段） | 1. Android系统，已安装“A1 SD Bench” App。 | 1. 打开“A1 SD Bench” App。 2. 在“Internal”标签页下，运行“Read” benchmark测试。 | 1. 测试完成后，App会显示内部存储的读取速度。 2. 该速度值应符合所采用eMMC芯片的规格（例如：eMMC 5.1，读取速度应达到250+ MB/s）。 | OK |  | 129.8MB/s | 5分钟
16 |  | A1 SD Bench 内部存储 写入速度MB/s | 重要（试产阶段） | 1. Android系统，已安装“A1 SD Bench” App。 | 1. 在“A1 SD Bench” App的“Internal”标签页下，运行“Write” benchmark测试。 | 1. 测试完成后，App会显示内部存储的写入速度。 2. 该速度值应符合所采用eMMC芯片的规格（例如：eMMC 5.1，写入速度应达到120+ MB/s）。 | OK |  | 44.2MB/s | 5分钟
17 | VPU | MPP硬编码H264 4K100P测试 fps | 必要（研发阶段） | 1. 已安装Rockchip MPP（Media Process Platform）测试工具。 2. 有YUV420p格式的4K原始视频源文件。 | 1. 使用mpi_enc_test工具进行H264编码： mpi_enc_test -w 4096 -h 2160 -t 7 -o ./test.h264 -n 100 (-t 7 表示H264编码) | 1. 工具运行无报错，成功生成output.h264文件。 2. tail -f /var/log/syslog工具运行的日志输出中，显示的实时编码帧率（fps）应稳定接近100fps，波动范围小，无大幅掉帧。如mpi_enc_test: chn 0 encode 100 frames time 3763 ms delay 27 ms fps 26.57 bps 10605252 | N/A |  |  | 2分钟
18 |  | MPP硬编码H265 4K100P测试 fps | 必要（研发阶段） | 1. 已安装Rockchip MPP（Media Process Platform）测试工具。 2. 有YUV420p格式的4K原始视频源文件。 | 1. 使用mpi_enc_test工具进行H265编码： mpi_enc_test -w 4096 -h 2160 -t 16777220 -o ./test.h265 -n 100 (-t 16777220 表示H265编码) | 1. 工具运行无报错，成功生成output.h265文件。 2. tail -f /var/log/syslog工具运行的日志输出中，显示的实时编码帧率（fps）应稳定接近100fps，波动范围小，无大幅掉帧。如mpi_enc_test: chn 0 encode 100 frames time 4086 ms delay 36 ms fps 24.47 bps 19594276 | N/A |  |  | 2分钟
19 |  | MPP硬解码H264 4K100P测试 fps | 必要（研发阶段） | 1. 已准备一个H264编码的4K@100fps视频文件。 | 1. 使用mpi_dec_test工具进行H264解码： mpi_dec_test -t 7 -i test.h264 -n 100 | 1. 工具运行无报错，成功解码生成YUV文件。 2. tail -f /var/log/syslog日志输出的实时解码帧率应稳定达到100fps，轻松完成实时解码，CPU占用率极低。如mpi_dec_test: decode 100 frames time 596 ms delay 25 ms fps 167.53 | N/A |  |  | 2分钟
20 |  | MPP硬解码H265 4K100P测试 fps | 必要（研发阶段） | 1. 已准备一个H265编码的4K@100fps视频文件。 | 1. 使用mpi_dec_test工具进行H265解码： mpi_dec_test -t 16777220 -i test.h265 -n 100 | 1. 工具运行无报错，成功解码生成YUV文件。 2. tail -f /var/log/syslog日志输出的实时解码帧率应稳定达到100fps，轻松完成实时解码，CPU占用率极低。如mpi_dec_test: decode 100 frames time 803 ms delay 49 ms fps 124.47 | N/A |  |  | 2分钟
21 |  | GStream编解码测试 | 必要（研发阶段） | 1. 已安装GStreamer及Rockchip插件。 | 1. 使用GStreamer管道进行硬解码→硬编码测试： sudo GST_DEBUG=2 gst-launch-1.0 playbin uri=file:///usr/local/test.mp4 video-sink="autovideosink" audio-sink=fakesink | 1. 管道运行成功，无ERROR消息。 2. 流程能够完成，生成可播放的output.h264文件。 3. 使用gst-launch的-v参数可看到解码/编码器为mpp，并且帧率稳定。 | N/A |  |  | 2分钟
22 |  | FFMPEG编解码测试 | 必要（研发阶段） | 1. 已安装支持RKMPP的FFmpeg。 | 1. 使用FFmpeg进行硬件转码： ffmpeg -hwaccel rkmpp -c:v h264_rkmpp -i input.h264 -c:v h264_rkmpp -b:v 5M output.mp4 | 1. FFmpeg运行成功，无错误。 2. 在输出信息中，应出现Using RKMPP decoder和Using RKMPP encoder的提示。 3. 转码速度应远快于软件编解码（如达到100+fps），且CPU占用率低。 | N/A
23 | GPU | glmark2 offscreen跑分成绩测试 | 重要（试产阶段） | 1. 系统已安装glmark2。 2. 已准备好测试脚本。 | 1. 进入测试脚本目录：cd /rockchip-test/gpu/ 2. 执行测试脚本：source test_offscreen_glmark2.sh 3.查看GPU调用情况：watch -n 1 'cat /sys/devices/platform/*gpu/utilisation' | 1. 脚本或命令执行成功，无报错。 2. 测试完成后，终端会输出总的得分（score）。 3. 该得分应与同平台同配置下的参考值处于同一水平。 | N/A |  |  | 5分钟
24 |  | 万用表测量各频率下电压是否符合软件配置 | 必要（研发阶段） | 1. 主板原理图，已知GPU核心电压（VDD_GPU）测试点。 2. 高精度数字万用表。 3. 系统可调整GPU频率。 | 1. 将万用表表笔连接至VDD_GPU测试点。 2. 通过命令或软件将GPU频率锁定在最低频、中频、最高频。 3. 分别记录各频率下万用表显示的稳定电压值 | 1. 在不同频率下，万用表测得的实际电压值，应与该频率在芯片Datasheet或内核DTS文件中配置的电压值高度吻合，误差范围在±25mV以内。 2. 电压值应随频率升高而平滑升高。 | N/A
25 |  | OpenGL ES运行环境测试 | 重要（试产阶段） | 1. Android/Linux系统。 | 1. Android: 安装并运行“OpenGL ES 3.0 Caps”类App，查看支持情况。 2. Linux: 在终端执行：`dmesg ¦ grep -i "mali"或dmesg ¦ grep -i "gpu"`，查看内核初始化日志。 | 1. Android: App应显示支持OpenGL ES 3.x，渲染器（Renderer）显示为Mali-G52等正确型号。 2. Linux: 内核日志中应包含Mali GPU驱动成功加载的记录，无严重错误（EE）信息。 | N/A |  |  | 1分钟
26 |  | OpenCL运行环境测试 | 重要（试产阶段） | 1. 系统已安装OpenCL ICD及Rockchip GPU驱动 | 1. 安装clinfo工具。 2. 在终端执行：clinfo | 1. clinfo命令能成功执行，并输出大量信息。 2. 在输出信息中，应识别到Platform Name包含Rockchip或ARM，Device Name包含Mali。 3. 应显示支持的OpenCL版本、计算单元（Compute Units）等详细信息，无错误。 | N/A |  |  | 1分钟
27 | RGA (2D硬件加速) | 图片旋转测试 | 必要（研发阶段） | 1. 已安装RGA测试工具（如librga示例程序）。 2. 准备一张测试图片test.jpg。 | 1. 使用RGA工具执行旋转操作： rga_test --rotate=90 --in=/path/to/test.jpg --out=/path/to/out_rotated90.jpg | --F261. 命令执行成功，无报错。 2. 生成out_rotated90.jpg图片文件，其内容应相对于原图精确旋转了90度，画面内容无异常、无损坏。 | N/A
28 |  | 图片裁剪测试 | 必要（研发阶段） | 1. 已安装RGA测试工具（如librga示例程序）。 2. 准备一张测试图片test.jpg。 | 1. 使用RGA工具执行裁剪操作（如从(100,100)裁切400x300区域）： rga_test --rect=100,100,400,300 --in=/path/to/test.jpg --out=/path/to/out_cropped.jpg | 1. 命令执行成功，无报错。 2. 生成out_cropped.jpg图片文件，其内容应为原图中指定坐标和大小的区域，裁剪区域精确，画面内容无异常。 | N/A
29 | NPU | Android 命令行测试程序 | 必要（研发阶段） | 2. 已推送NPU测试模型和工具到设备（如rknn_api、rknn_test）。 | 1. 在ADB Shell中，进入工具目录。 2. 执行NPU测试命令：./rknn_test model.rknn input.jpg | 1. 测试程序能够成功加载模型（model.rknn）。 2. 程序能成功推理并输出结果，结果中应包含有效的分类标签和置信度（对于分类模型），或有效的检测框（对于检测模型）。 3. 程序运行日志中应显示NPU设备被调用，推理速度（FPS）非常快。 | N/A
30 |  | Linux 命令行测试程序 | 必要（研发阶段） | 1. Linux系统正常 2. 已推送NPU测试模型和工具到设备。 | 1.执行source /rockchip-test/npu2/npu_stress_test.sh压力测试 2.执行source /rockchip-test/npu2/rknn_yolov5_demo_Linux.sh目标检测 3.watch cat /sys/kernel/debug/rknpu/load查看NPU占用情况 4.记录性能数据 | 1. 测试程序能够成功加载模型（model.rknn）。 2. 程序能成功推理并输出结果，结果中应包含有效的分类标签和置信度（对于分类模型），或有效的检测框（对于检测模型）。 3. 程序运行日志中应显示NPU设备被调用，推理速度（FPS）非常快。 | N/A |  |  | 3分钟
31 |  | 万用表测量各频率下电压是否符合软件配置 | 必要（研发阶段） | 1. 主板原理图，已知NPU核心电压（VDD_NPU）测试点。 2. 高精度数字万用表。 3. 系统可运行NPU负载以触发变频。 | 1. 将万用表表笔连接至VDD_NPU测试点。 2. 在NPU空闲时和运行测试程序进行高强度推理时，分别记录万用表显示的电压值。 | 1. 在NPU负载不同时，万用表测得的电压值应发生变化，且实际值应与NPU驱动配置的电压档位相匹配，误差在允许范围内。 | N/A
32 | PMU | 万用表测量VDD_LOGIC电压是否符合软件配置 | 必要（研发阶段） | 1. 主板原理图，已知VDD_LOGIC（或类似逻辑电源域）测试点。 2. 高精度数字万用表。 | 1. 将万用表表笔连接至VDD_LOGIC测试点。 2. 在系统静止状态和CPU满负载状态下，分别测量电压值。 | 1. 测得的电压值应符合PMIC（电源管理芯片）为该电源域输出的预设值（例如0.9V）。 2. 电压应稳定，在负载变化时波动范围小（<±20mV），无异常跌落。 | N/A
33 | 硬件看门狗 | 停止喂狗后，系统正常重启 | 必要（研发阶段） | 1. 外置硬件看门狗芯片已正确连接。 2. 已知其喂狗时间（如5秒）。 | 1. 启动一个喂狗程序（每1秒喂狗一次）。 2. 让系统稳定运行1分钟。 3. 强制终止喂狗程序。 4. 开始计时，并观察系统状态。 | 1. 在喂狗程序被终止后，经过看门狗超时时间（约5秒），整个主板应被强制断电重启或触发全局复位。 2. 系统应能正常完成整个重启过程，再次进入系统。 | N/A
34 | 内部看门狗 | 停止喂狗后，系统正常重启 | 必要（研发阶段） | 1. 芯片内部看门狗功能已在内核中启用。 | 1. 在Linux终端，向看门狗设备写入V（关闭喂狗）：echo V > /dev/watchdog0 2. 或直接杀死看门狗守护进程。 | 1. 在停止喂狗后，经过内核配置的看门狗超时时间（通常为60秒），系统应自动重启。 2. 系统应能正常完成整个重启过程。 | OK |  |  | 2分钟
35 | 电池 | 能够正常显示电量，充电，充满状态 | 重要（试产阶段） | 1. 主板连接电池。 2. 系统UI或sysfs可查看电池状态。 | 1. 查看电量显示：Android在状态栏查看或cat /sys/class/power_supply/test_battery/capacity；Linux执行 cat /sys/class/power_supply/battery/capacity。 2. 连接充电器：观察UI图标或 cat /sys/class/power_supply/test_battery/status 是否变为"Charging"。 3. 等待充满：观察状态是否变为"Full"，电量显示为100%。 | 1. 电量百分比显示准确，与实际电压对应关系正确。 2. 插入充电器后，系统立即识别并进入充电状态。 3. 电池充满后，系统能准确识别充满状态，并停止充电或转为涓流充电。 | N/A |  |  | 1分钟
36 |  | 非充电情况反复开关机进行电量百分比比较，无较大变化 | 重要（试产阶段） | 1. 电池供电，未连接充电器。 | 1. 记录当前电量百分比P1。 2. 正常关机。 3. 等待30秒后开机。 4. 进入系统后记录电量百分比P2。 5. 重复步骤2-4，共5次。 | 1. 每次开机后显示的电量百分比P2、P3...P5，与上一次关机前的读数P1、P2...P4相比，变化幅度应在±2%以内。无跳变（如从50%突然变为20%或80%）。 | N/A |  |  | 15分钟
37 |  | 非充电情况反复休眠唤醒进行电量百分比比较，无较大变化 | 重要（试产阶段） | 1. 电池供电，未连接充电器。 | 1. 记录当前电量百分比P1。 2. 让系统进入休眠（suspend to RAM）。 3. 等待10秒后唤醒系统。 4. 记录唤醒后电量百分比P2。 5. 重复步骤2-4，共10次。 | 1. 每次唤醒后显示的电量百分比，与休眠前相比，变化幅度应在±1%以内。无跳变。 | N/A |  |  | 15分钟
38 |  | 充电情况反复开关机进行电量百分比比较，无较大变化 | 重要（试产阶段） | 1. 连接充电器，正在充电。 | 1. 记录当前电量百分比P1。 2. 正常关机。 3. 等待30秒后开机。 4. 进入系统后记录电量百分比P2。 5. 重复步骤2-4，共5次。 | 1. 每次开机后显示的电量百分比P2、P3...P5，与上一次关机前的读数P1、P2...P4相比，变化幅度应在±2%以内。无跳变（如从50%突然变为20%或80%）。 | N/A |  |  | 15分钟
39 |  | 充电情况反复休眠进行电量百分比比较，无较大变化 | 重要（试产阶段） | 1. 连接充电器，正在充电。 | 1. 记录当前电量百分比P1。 2. 让系统进入休眠（suspend to RAM）。 3. 等待10秒后唤醒系统。 4. 记录唤醒后电量百分比P2。 5. 重复步骤2-4，共10次。 | 1. 每次唤醒后显示的电量百分比，与休眠前相比，变化幅度应在±1%以内。无跳变。 | N/A |  |  | 15分钟
40 |  | 不规律插拔充电器，检测电量，充电状态，充满状态无异常 | 重要（试产阶段） | 1. 电池供电。 | 1. 随机地、频繁地（间隔几秒到几分钟）插拔充电器20次以上。 2. 每次操作后，观察系统UI或sysfs中的电池状态（status）和电量（capacity）。 | 1. 系统对充电器插拔事件的响应迅速且准确（插入立即显示充电，拔出立即显示放电）。 2. 电量百分比显示平稳，在整个过程中无大幅突变或跳变。 3. 系统无因此操作而死机、重启或出现其他异常。 | N/A |  |  | 15分钟

## 系统功能
序号 | 测试项 | 测试子项 | 优先级 | 前提条件 | 测试步骤 | 预期结果 | 测试结果 | BUG单号 | 备注 | 测试时长
1 | Android 系统优化 | ADB 网络控制 adb connect | 必要（研发阶段） | 1. 主板与PC在同一局域网。 2. 主板Android系统已开启“网络ADB调试”选项。 | 1. 在Android设置的“开发者选项”中，查看设备的IP地址和端口（如5555）。 2. 在PC命令行中执行：adb connect <设备IP>:5555（例如 adb connect 192.168.1.100:5555）。 | 1. PC端命令提示 connected to <设备IP>:5555。 2. 执行 adb devices，列表中应出现 <设备IP>:5555 device，表明网络ADB连接成功。 | OK |  |  | 1分钟
2 |  | ADB scrcpy投屏 | 必要（研发阶段） | 1. 已通过USB或网络ADB连接到设备。 2. PC已安装scrcpy工具。 | 1. 在PC命令行中执行：scrcpy 2. 尝试在PC的scrcpy窗口中进行操作：点击App、滑动屏幕、输入文字。 | 1. PC上立即弹出显示设备屏幕内容的窗口。 2. 显示流畅，延迟极低。 3. 在PC窗口中的所有操作（点击、滑动、输入）都应实时、准确地反应到设备屏幕上。 | OK |  |  | 1分钟
4 | Linux 系统优化 | 统一普通用户登录账号密码 | 重要（试产阶段） | 1. 主板运行Linux系统。 | 1. 尝试使用统一的普通用户账号和密码通过串口、SSH或图形界面登录 | 1. 能够使用该预设的统一账号和密码成功登录系统，获得用户权限。 | N/A |  |  | 1分钟
5 |  | 统一ROOT用户登录账号密码 | 重要（试产阶段） | 1. 主板运行Linux系统。 | 1. 尝试使用统一的root账号和密码通过串口或SSH登录。 | 1. 能够使用该预设的统一root账号和密码成功登录系统，获得最高权限。 | N/A |  |  | 1分钟
6 |  | 免密登录 | 重要（试产阶段） | 1. 主板运行Linux系统。 | 1. 已为特定用户配置好SSH密钥对。 | 1. 在PC上使用SSH命令登录主板：ssh <用户名>@<设备IP> 2. 观察登录过程是否需要输入密码。 | N/A |  |  | 1分钟
7 |  | 磁盘分区容量释放 | 重要（试产阶段） | 1. 系统已启动。 | 1. 系统已启动。 | 1. 执行 df -h 命令，查看根分区(/)的可用空间。 2. 执行 sudo apt clean 或 sudo yum clean all 清理包缓存。 3. 再次执行 df -h 查看可用空间变化。 | N/A |  |  | 1分钟
8 |  | 系统支持ADB功能 | 必要（研发阶段） | 1. 主板运行Linux系统。 | 1. 主板运行Linux系统。 | 1. 使用USB线连接主板和PC。 2. 在PC端执行 adb devices。 | N/A |  |  | 1分钟
9 |  | 永不休眠 | 重要（试产阶段） | 1. 主板运行带图形界面的Linux系统。 | 1. 主板运行带图形界面的Linux系统。 | 1. 进入系统设置 -> 电源管理。 2. 将“自动休眠”、“关闭屏幕”等选项设置为“永不”。 3. 让系统静置30分钟。 | N/A |  |  | 1分钟
10 |  | 支持中文显示(Debian默认不支持中文显示) | 必要（研发阶段） | 1. 主板运行Debian等默认不带中文字体的Linux系统。 | 1. 打开一个包含中文的文本文件或网页。 2. 观察中文显示。 | 1. 中文不应显示为方框（□）或乱码，应能正确显示为汉字。 | N/A |  |  | 1分钟
11 |  | 内置图形界面音频播放器 | 必要（研发阶段） | 1. 系统已带图形界面。 | 1. 在应用菜单中寻找音频播放器（如vlc, audacious）。 2. 尝试打开一个MP3文件进行播放。 | 1. 能找到音频播放器应用图标。 2. 播放器能成功启动并播放音频文件，声音正常。 | N/A |  |  | 1分钟
12 |  | 内置图形界面视频播放器 | 必要（研发阶段） | 1. 系统已带图形界面。 | 1. 在应用菜单中寻找视频播放器（如vlc, mpv）。 2. 尝试打开一个MP4文件进行播放。 | 1. 能找到视频播放器应用图标。 2. 播放器能成功启动并播放视频文件，画面和声音均正常。 | N/A |  |  | 1分钟
13 |  | 去除OEM/USERDATA分区 | 重要（试产阶段） | 1. 查看当前分区表。 | 1. 执行 lsblk 或 cat /proc/partitions 查看分区信息。 | 1. 分区列表中不存在名为oem或userdata的分区。 | N/A |  |  | 1分钟
14 |  | 默认配置QT环境变量 | 重要（试产阶段） | 1. 已安装QT库。 | 1. 在终端中执行：echo $QT_QPA_PLATFORM 2. 检查环境变量文件（如/etc/environment）。 | 1. 命令能输出QT使用的平台插件（如eglfs, xcb），或相关环境变量已在配置文件中正确设置。 | N/A |  |  | 1分钟
15 |  | 支持中文输入法 | 重要（试产阶段） | 1. 系统已带图形界面和中文字体。 | 1. 在文本编辑器等输入框中，尝试切换输入法（如通过Ctrl+Space）。 2. 尝试输入中文。 | 1. 可以调出中文输入法（如fcitx, ibus）。 2. 能通过拼音等方式输入中文，并正确上屏。 | N/A |  |  | 1分钟
16 |  | 添加SSH支持 | 重要（试产阶段） | 1. 系统已安装openssh-server。 | 1. 执行 systemctl status ssh 检查SSH服务状态。 | 1. 命令输出显示SSH服务（sshd.service）为active (running)状态。 | N/A |  |  | 1分钟
17 |  | 支持虚拟键盘 | 重要（试产阶段） | 1. 系统已带图形界面，无物理键盘。 | 1. 在需要输入的地方点击，如浏览器地址栏。 2. 观察屏幕是否有虚拟键盘自动弹出。 | 1. 点击输入框时，系统能自动调出虚拟键盘供用户点击输入。 | N/A |  |  | 1分钟
18 | Linux功能 测试脚本 | 串口测试脚本 | 重要（试产阶段） | 1. 已准备测试脚本（如test_uart.sh）。 2. 串口线已连接。 | 1. 在终端运行脚本：sudo ./test_uart.sh /dev/ttyS2 115200 2. 观察脚本输出。 | 1. 脚本自动执行：检查节点存在、设置波特率、进行自发自收测试。 2. 最终输出结果应为 “UART test passed!” 或类似成功信息，而非错误信息。 | N/A
19 |  | USB CAMERA测试脚本 | 重要（试产阶段） | 1. USB摄像头已插入。 2. 已安装v4l2-utils和cheese（或测试脚本） | 1. 运行脚本或命令：./test_camera.sh 或 cheese -d /dev/video0 --no-sandbox | 1. 脚本/命令能检测到摄像头设备（/dev/video0）。 2. 能成功打开视频流，屏幕上显示出摄像头实时拍摄的画面，画面流畅、无花屏。 | N/A
20 |  | 音频测试脚本 | 重要（试产阶段） | 1. 扬声器/耳机已连接。 | 1. 运行脚本：./test_audio.sh 2. 听取声音。 | 1. 脚本自动执行：播放一段指定的测试音频文件（如/usr/share/sounds/alsa/Front_Center.wav）。 2. 能听到清晰的“Front Center”测试音，无杂音、破音。 | N/A
21 |  | 4G测试脚本 | 重要（试产阶段） | 1. 4G模块（如EC20）已安装并驱动成功。 | 1. 运行脚本：sudo ./test_4g.sh | 1. 脚本自动执行：检查ttyUSB*设备、发送AT指令查询模块状态、拨号、ping外网。 2. 最终输出结果应为 “4G test passed!”，表明从模块检测到上网全流程成功。 | N/A
22 |  | 网络测试脚本 | 重要（试产阶段） | 1. 网线插入或Wi-Fi连接。 | 1. 运行脚本：./test_net.sh | 1. 脚本自动执行：检查网络接口、获取IP地址、ping网关、ping DNS（如223.5.5.5）。 2. 最终输出结果应为 “Network test passed!”，所有ping测试的丢包率应为0%。 | N/A
23 |  | NPU测试例程 | 重要（试产阶段） | 1. NPU驱动和RKNN库已安装。 2. 测试模型和例程已存在。 | 1. 进入例程目录，运行：python3 test_rknn.py | 1. 例程运行成功，加载模型，执行推理，并在终端打印出正确的推理结果和性能数据（FPS）。 | N/A
24 |  | CAN测试脚本 | 重要（试产阶段） | 1. CAN总线已连接另一设备或回环。 | 1. 运行脚本：sudo ./test_can.sh can0 500000 | 1. 脚本自动执行：设置CAN波特率、启动端口、发送一帧数据、接收数据。 2. 最终输出结果应为 “CAN test passed!”，表明发送和接收的数据一致。 | N/A
25 |  | PWM测试脚本 | 重要（试产阶段） | 1. 示波器已连接PWM引脚 | 1. 运行脚本：sudo ./test_pwm.sh 0 10000000 3000000（通道0，周期10ms，占空比3ms） | 1. 脚本自动执行：导出PWM、设置参数、使能输出、保持一段时间、关闭。 2. 无错误输出。若连接示波器，应能测量到指定波形。 | N/A
26 |  | ADC | 重要（试产阶段） | 1. 已连接可调电压源或分压电路到ADC引脚。 | 1. 运行脚本：./test_adc.sh 1（测试通道1） 2. 改变输入电压，再次运行脚本。 | 1. 脚本能正确读取ADC原始值并转换为电压值（如果需要）并打印出来。 2. 打印的电压值随外部输入电压的变化而线性变化，符合预期。 | N/A
27 |  | RTC | 重要（试产阶段） | 1. 主板有外部RTC芯片或SoC内部RTC。 | 1. 运行脚本：sudo ./test_rtc.sh | 1. 脚本自动执行：读取系统时间、读取硬件RTC时间、对比两者、设置RTC时间、再次读取验证。 2. 输出结果应为 “RTC test passed!”，表明RTC读写正常，时间准确。 | N/A
28 |  | GPIO | 重要（试产阶段） | 1. 已连接LED或万用表到GPIO引脚。 | 1. 运行脚本：sudo ./test_gpio.sh 32（测试GPIO编号32） | 1. 脚本自动执行：导出GPIO、设置方向、输出高低电平、读取输入值。 2. 输出结果应为 “GPIO test passed!”，同时观察到LED亮灭或万用表电压变化。 | N/A
29 | 升级 | SD卡升级 | 必要（研发阶段） | 1. 准备内含升级固件的SD卡。 2. 主板支持从SD卡启动升级模式。 | 1. 断开主板电源，插入SD卡。 2. 按住主板上的“升级键”或“恢复键”不放，然后上电。 3. 保持按住几秒后松开，观察指示灯或屏幕。 | 1. 主板上电后，应自动进入升级模式，指示灯开始闪烁（或屏幕显示升级界面）。 2. 升级过程完成后，系统自动重启，并进入新版本的系统。 | OK |  |  | 5分钟
30 |  | USB升级 | 必要（研发阶段） | 1. 准备USB升级工具（如RKDevTool）。 2. 主板处于Loader升级模式。 | 1. 断开主板电源，用USB连接PC。 2. 按住主板上的“升级键”不放，然后上电。 3. PC端的升级工具识别到“Loader”设备。 4. 加载固件，点击“升级”按钮。 | 1. PC端升级工具能正确识别到设备。 2. 升级进度条正常前进，最终显示“升级成功”或“Download Boot Success”。 3. 设备自动重启进入新系统。 | OK |  |  | 5分钟
31 |  | OTA升级 | 必要（研发阶段） | 1. 设备可访问OTA服务器。 2. 系统内置OTA升级功能。 | 1. 在系统设置中找到“系统更新”选项。 2. 点击“检查更新”。 3. 下载更新包并确认安装。 | 1. 系统能检测到新版本。 2. 更新包下载成功。 3. 设备自动重启完成安装，并进入更新后的系统，版本号变更。 | N/A
32 | 写号工具 | 序列号 | 必要（研发阶段） | 1. 已有写号工具脚本或程序。 | 1. 运行写号命令：sudo ./write_sn.sh SN123456789 2. 重启后，读取序列号：cat /proc/device-tree/serial-number 或通过特定应用读取。 | 1. 写号命令执行成功，无报错。 2. 重启后，读取到的序列号必须与写入的“SN123456789”完全一致。 | N/A
33 |  | 以太网MAC地址 | 必要（研发阶段） | 1. 已有写号工具脚本或程序。 | 1. 运行写号命令：sudo ./write_mac.sh eth0 11:22:33:44:55:66 2. 重启后，读取MAC：cat /sys/class/net/eth0/address | 1. 写号命令执行成功。 2. 重启后，eth0的MAC地址必须为11:22:33:44:55:66。 | N/A
34 |  | WIFI MAC地址 | 必要（研发阶段） | 1. 已有写号工具脚本或程序。 | 1. 运行写号命令：sudo ./write_mac.sh wlan0 AA:BB:CC:DD:EE:FF 2. 重启后，读取MAC：cat /sys/class/net/wlan0/address | 1. 写号命令执行成功。 2. 重启后，wlan0的MAC地址必须为AA:BB:CC:DD:EE:FF。 | N/A
35 |  | BT MAC地址 | 必要（研发阶段） | 1. 已有写号工具脚本或程序。 | 1. 运行写号命令：sudo ./write_btmac.sh AA:BB:CC:DD:EE:FF 2. 重启后，使用hciconfig或btmgmt info命令查看蓝牙地址。 | 1. 写号命令执行成功。 2. 重启后，蓝牙控制器地址必须为AA:BB:CC:DD:EE:FF。 | N/A
36 | docker | 默认配置好内核，提供安装测试文档 | 客制（量产阶段） | 1. 内核已开启CGROUP等Docker所需特性。 | 1. 按照提供的文档安装Docker Engine。 2. 运行测试容器：sudo docker run hello-world | 1. Docker安装过程顺利，无错误。 2. hello-world容器能成功运行，并输出“Hello from Docker!”等欢迎信息。 | N/A

## 总线功能
序号 | 测试项 | 测试子项 | 优先级 | 前提条件 | 测试步骤 | 预期结果 | 测试结果 | BUG单号 | 备注 | 测试时长
1 | GPIO | 设置输出高低正常 | 必要（研发阶段） | 1. 主板运行Android/Linux系统。 2. 已通过ADB或串口获取root shell权限。 3. 已知待测试GPIO号对应的Linux GPIO编号（如GPIO3_A5对应编号3*32+5=101）。 4. 已连接万用表或LED到该GPIO引脚。 | 1. 导出GPIO：echo 101 > /sys/class/gpio/export 2. 设置方向为输出：echo out > /sys/class/gpio/gpio101/direction 3. 设置输出高电平：echo 1 > /sys/class/gpio/gpio101/value 4. 使用万用表测量该引脚电压，或观察LED是否点亮。 5. 设置输出低电平：echo 0 > /sys/class/gpio/gpio101/value 6. 再次测量电压或观察LED。 | 1. 所有echo命令执行时，终端无任何错误输出（如"Permission denied"、"Device or resource busy"）。 2. 设置输出高电平时，万用表测量电压应为主板GPIO的高电平电压标准值（通常为3.3V或1.8V），误差范围±5%。若接LED，LED应被点亮。 3. 设置输出低电平时，万用表测量电压应低于0.1V。若接LED，LED应熄灭。 4. 高低电平切换响应迅速，无延迟。 | FAIL |  | GPIO3_A0，GPIO3_A1，GPIO0_C6控制不了 | 5分钟
2 |  | 默认开机输出高低正常 | 必要（研发阶段） | 1. 主板运行Android/Linux系统 2. 已知该GPIO在芯片复位后的默认状态 3. 万用表已准备就绪 | 1. 主板完全断电后重新上电 2. 系统启动过程中不执行任何GPIO操作 3. 系统启动完成后立即使用万用表测量该GPIO引脚的对地电压 4. 等待2分钟后再次测量电压 | 1. 测得的电压值应与芯片Datasheet中定义的该引脚复位后的默认状态完全相符。 - 若默认应为输出高，则电压应为高电平电压。 - 若默认应为输出低，则电压应接近0V。 - 若默认应为输入且带上拉，电压应为高电平电压。 - 若默认应为输入且带下拉，电压应接近0V。 2. 此状态在系统启动初期应保持稳定。 | OK |  | 默认低 | 3分钟
3 |  | 设置输入获取状态正常 | 必要（研发阶段） | 1. 主板运行Android/Linux系统 2. 已获取root权限 3. 已知待测试GPIO编号 4. 准备可输出高/低电平的信号源 | 1. 导出GPIO：echo 101 > /sys/class/gpio/export 2. 设置方向为输入：echo in > /sys/class/gpio/gpio101/direction 3. 从信号源给该引脚输入高电平（3.3V） 4. 读取输入值：cat /sys/class/gpio/gpio101/value 5. 从信号源给该引脚输入低电平（0V） 6. 再次读取输入值：cat /sys/class/gpio/gpio101/value 7. 重复步骤3-6五次 | 1. 当外部输入为高电平（3.3V）时，cat命令返回1 2. 当外部输入为低电平（0V）时，cat命令返回0 3. 读取操作响应时间小于50ms 4. 五次测试结果完全一致，无随机错误 5. 输入状态切换时读取值变化灵敏，无延迟 | N/A |  | 未配置输入状态
4 | SPI | 总线设备节点创建正常 /sys/class/spi_master/spi* | 必要（研发阶段） | 1. 系统已启动。 2. 内核已配置并加载了SPI主机控制器驱动。 | 1. 检查SPI控制器设备节点：ls /dev/spidev* 2. 检查sysfs SPI主设备信息：ls /sys/class/spi_master/ 3. 查看某个SPI控制器的详细信息：cat /sys/class/spi_master/spiX/device/of_node/name (路径可能不同) | 1. ls /dev/spidev* 命令应返回至少一个设备节点（如 /dev/spidev0.0 或 /dev/spidev1.0）。 2. ls /sys/class/spi_master/ 目录下应存在对应的spi主机控制器目录（如 spi0, spi1）。 3. 能成功查询到SPI控制器的设备树节点信息。 | N/A
5 |  | SPI设备通讯测试 | 必要（研发阶段） | 1. 一个SPI从设备已正确连接到主板SPI总线。 2. 已安装 spidev_test 工具或可编写简单测试程序。 | 1. 使用标准SPI测试工具进行全双工读写：spidev_test -D /dev/spidev0.0 -v -p "\x01\x02\x03\x04" 2. 或执行从设备特定的指令（如读取Flash ID）：spidev_test -D /dev/spidev0.0 -v -p "\x9F\x00\x00\x00" | 1. 测试工具能成功打开SPI设备节点，无权限错误。 2. 对于回环测试（MISO和MOSI短接），发送的数据 \x01\x02\x03\x04 应被原样接收回来。 3. 对于具体从设备，应返回预期的数据（如读取Flash ID命令 0x9F 后，应返回制造商ID、设备ID等有效数据，而非全0或全F）。 | N/A
6 | ADC | 总线设备节点创建正常 /sys/bus/iio/devices/iio\:device0/in_voltage | 必要（研发阶段） | 1. 系统已启动。 2. 内核已配置并加载了ADC驱动。 | 1. 检查IIO设备节点：ls /sys/bus/iio/devices/ 2. 查看ADC通道：cat /sys/bus/iio/devices/iio:deviceX/name (确认是ADC) 3. 查看可用电压通道：`ls /sys/bus/iio/devices/iio:deviceX/ | 1. /sys/bus/iio/devices/ 目录下应存在至少一个iio:deviceX目录。 2. cat name 的输出应包含 "adc", "saradc" 或类似字样。 3. ls 命令应列出多个 in_voltageX_raw 文件，数量与芯片ADC通道数一致。 | OK |  |  | 1分钟
7 |  | 短接ADC引脚到GND，读取ADC值变化 | 必要（研发阶段） | 1.已知要测试的ADC通道号 | 1. 读取当前ADC原始值：cat /sys/bus/iio/devices/iio:device0/in_voltageX_raw 2. 使用杜邦线将该ADC输入引脚短接到主板地上的GND测试点。 3. 再次读取ADC原始值。 | 1. 短接到GND后，读取的 in_voltage1_raw 值应变为一个非常小的数值（接近0），与短接前的值有显著差异。 2. 多次读取，该值应稳定在低位，波动范围很小。 | OK |  |  | 3分钟
8 | PWM | 总线设备节点创建正常 /sys/class/pwm/pwmchip* | 必要（研发阶段） | 1. 系统已启动。 2. 内核已配置并加载了PWM驱动。 | 1. 检查PWM控制器节点：ls /sys/class/pwm/ 2. 查看某个PWM控制下的具体通道：ls /sys/class/pwm/pwmchip0/ | 1. /sys/class/pwm/ 目录下应存在至少一个pwmchipX目录（如 pwmchip0）。 2. pwmchip0/ 目录下应包含 export, unexport, npwm 等文件。cat npwm 应输出该控制器支持的PWM通道数。 | OK
9 |  | 命令输出指定PWM波形 | 必要（研发阶段） | 1.已连接示波器探头到PWM输出引脚。 | 1. 导出PWM通道0：echo 0 > /sys/class/pwm/pwmchip0/export 2. 设置周期（如100ns，10MHz）：echo 100 > /sys/class/pwm/pwmchip0/pwm0/period 3. 设置占空比（如30ns，30%）：echo 30 > /sys/class/pwm/pwmchip0/pwm0/duty_cycle 4. 使能输出：echo 1 > /sys/class/pwm/pwmchip0/pwm0/enable 5. 用示波器观察波形。 | 1. 所有echo命令执行无报错。 2. 示波器应捕获到稳定的PWM波形，其周期为100ns（10MHz），高电平脉宽为30ns，占空比约为30%。波形应干净，无异常毛刺。 | N/A |  | 暂时未测试
10 | I2C | 总线设备节点创建正常 /dev/i2c* | 必要（研发阶段） | 1. 系统已启动。 2. 内核已配置并加载了I2C控制器驱动。 | 1. 检查I2C总线设备节点：ls /dev/i2c-* 2. 使用i2cdetect工具扫描总线：i2cdetect -l 3. 查看总线详情：i2cdetect -y 0 (扫描I2C0总线) | 1. ls /dev/i2c-* 应返回至少一个设备节点（如 /dev/i2c-0, /dev/i2c-1）。 2. i2cdetect -l 应列出所有可用的I2C总线适配器。 3. i2cdetect -y 0 应成功执行，并以矩阵形式显示总线上挂载的设备地址 | OK
11 |  | I2C设备通讯测试 | 必要（研发阶段） | 1. 一个I2C从设备已正确连接到总线。 2. 已知该从设备的I2C地址。 | 1. 扫描总线，确认设备地址出现：i2cdetect -y 0 2. 尝试读取设备的一个或多个寄存器：i2cget -y 0 0x50 0x00 (读EEPROM addr 0x00) 3. 尝试写入设备寄存器：i2cset -y 0 0x50 0x00 0xAB | 1. i2cdetect 输出中，对应的设备地址（如0x50）不应显示为 UU（被驱动占用）或 --（未响应），应显示为 50。 2. i2cget 命令应能成功读取到数据，返回一个十六进制数值（如 0x12），而不是提示读写错误。 3. i2cset 命令应执行成功，无错误输出。 | N/A |  | 暂时未测试
12 | UART TTL | 不同波特率与电脑通信正常 | 必要（研发阶段） | 1. 主板UART TTL引脚已通过USB转TTL模块连接到PC。 2. PC端已打开串口调试工具。 3. 已知主板UART的设备节点。 | 1. 在主板端，配置串口波特率为115200：stty -F /dev/ttyS2 115200 2. 在主板端，启动一个串口监听：cat /dev/ttyS2 & 3. 在PC端串口工具中，选择对应COM口，设置波特率115200，发送字符串 "Hello 115200"。 4. 重复步骤1-3，测试其他波特率（如9600, 115200, 1500000）。 | 1. 对于每一组匹配的波特率，在PC端发送的字符串，应能在主板端的终端上完整、正确地显示出来，无乱码、无多余字符、无缺失字符。 2. 波特率不匹配时（如一端115200，另一端9600），接收到的应为乱码，从而证明波特率设置有效。 | OK |  |  | 5分钟
13 |  | 自发自收测试正常 | 必要（研发阶段） | 1. 主板UART的TX和PIN引脚已通过杜邦线短接。 | 1. 配置波特率：stty -F /dev/ttyS2 115200 2. 启动监听：cat /dev/ttyS2 & 3. 向串口发送数据：echo "UART Loopback Test" > /dev/ttyS2 | 1. 执行echo命令后，之前启动的cat命令应立即输出字符串 "UART Loopback Test"。 2. 发送和接收到的字符串应完全一致，一字不差。 | OK |  |  | 5分钟
14 |  | Android串口权限 | 必要（研发阶段） | 1. 主板运行Android系统。 2. 已通过adb shell连接主板。 | 1. 在Android shell中，尝试访问串口节点：cat /dev/ttySX 2. 检查串口节点的权限：ls -l /dev/ttySX | 1. 执行cat /dev/ttySX命令时，不应出现 "Permission denied" 错误。 2. ls -l 命令显示的结果中，该设备的权限应为 crw-rw---- 或更宽松的权限，所属组应为有访问权限的组（如 system， radio）。 | OK |  |  | 1分钟
15 | UART RS485 | 收发测试正常 | 必要（研发阶段） | 1. 主板RS485接口已通过USB转RS485模块连接到PC。 2. 主板RS485收发使能信号已正确配置。 3. PC端打开串口调试工具。 | 1. 在主板端，配置串口参数：stty -F /dev/ttySX 9600 raw 2. 在主板端，监听串口：cat /dev/ttySX & 3. 在PC端发送数据。 4. 在主板端发送数据：echo "RS485 Test" > /dev/ttySX | 1. PC端发送的数据，主板端应能正确接收。 2. 主板端发送的数据，PC端应能正确接收。 3. 双向通信正常，无数据冲突或帧错误。RS485特有的半双工模式应工作正常，即在任一时刻，只有一端在发送数据 | N/A |  |  | 5分钟
16 | UART RS232 | 收发测试正常 | 必要（研发阶段） | 1. 主板RS232接口已通过串口线直连或交叉连接到PC的COM口或USB转RS232模块。 | 1. 在主板端，配置串口参数：stty -F /dev/ttySX 9600 raw 2. 在主板端，监听串口：cat /dev/ttySX & 3. 在PC端发送数据。 4. 在主板端发送数据：echo "RS485 Test" > /dev/ttySX | 1. PC端发送的数据，主板端应能正确接收。 2. 主板端发送的数据，PC端应能正确接收。 3. 双向通信正常，无数据冲突或帧错误。RS485特有的半双工模式应工作正常，即在任一时刻，只有一端在发送数据 | OK
17 | CAN | 和PC或其他开发板通信正常 | 必要（研发阶段） | 1. 主板CAN接口已通过CAN收发器连接到CAN总线。 2. 另一个CAN节点（如USB-CAN适配器、另一块开发板）也接入同一总线。 已安装can-utils 工具包。 | 1. 配置CAN0波特率为500K：ip link set can0 type can bitrate 500000 2. 启动CAN0接口：ip link set up can0 3. 使用candump监听总线：candump can0 & 4. 使用cansend发送一帧数据：cansend can0 123#1122334455667788 5. 在另一个CAN节点上执行发送操作。 | 1. ip link 命令无错误，ip -d link show can0 显示状态为 UP RUNNING。 2. 当使用cansend发送后，另一个CAN节点的监听软件应立即收到该帧数据，ID为0x123，数据为11 22 33 44 55 66 77 88。 3. 当另一个节点发送数据时，主板端的candump应能正确接收并打印出数据。 4. 通信过程无错误帧，无数据丢失。 | N/A
18 | PCIE3.0 | PCIE3.0转M.2接口SSD测试，系统能够自动挂载分区 | 必要（研发阶段） | 1. 主板已安装系统，并已启动 2.一块NVMe PCIe 3.0 SSD已正确安装到M.2插槽 | 1. 给主板上电，启动系统。 2. 系统启动后，等待10秒。 3. 在终端执行df -h或lsblk命令，查看设备挂载和块设备列表。 | 1.df -h 或 lsblk 命令输出的列表中有NVMe SSD设备分区和挂载 | N/A
19 |  | PCIE3.0转M.2接口SSD 读取1GB数据平均速度 | 必要（研发阶段） | 1.SSD分区已挂载并可读写 | 1. 使用 dd 测试顺序读取速度（清除缓存影响）： sudo sync && sudo sh -c 'echo 3 > /proc/sys/vm/drop_caches' sudo dd if=/dev/nvme0n1p1 of=/dev/null bs=1M count=1024 status=progress 2. 记录 dd 命令输出末尾的速度。 | 1. dd 测试: - 命令执行过程中，输出的实时速度应稳定在一个较高的数值。 - 最终输出的平均速度 不应低于 1200 MB/s。此速度远低于标称值则表明PCIe链路或驱动可能存在性能问题。 | N/A
20 |  | PCIE3.0转M.2接口SSD 写入1GB数据平均速度 | 必要（研发阶段） | 1.SSD分区已挂载并可读写 2.已在SSD分区外准备一个1GB的测试文件 | 1. 使用 dd 测试顺序写入速度： sudo dd if=./test_file.bin of=/media/$USER/<分区标签>/test_write.bin bs=1M oflag=direct status=progress (注：oflag=direct 参数用于绕过页面缓存，直接写入磁盘，得到更真实的写入速度) 2. 记录 dd 命令输出末尾的速度。 | 1. dd 测试: - 命令执行过程中，输出的实时速度应稳定在一个较高的数值。 - 对于主流NVMe SSD，最终输出的平均写入速度 通常应达到 800 MB/s 以上。 - 写入过程应平稳，无大幅波动或长时间停顿。 | N/A
21 |  | PCIE3.0转USB3.0接口鼠标测试正常 | 必要（研发阶段） | 1. 一个PCIe转USB3.0的扩展卡已正确插入主板PCIe插槽 | 1. 系统启动后，在终端执行 lspci 命令，查看USB控制器是否被识别。 2. 执行 lsusb -t 命令，查看USB设备树，确认新USB根集线器及其速度。 3. 将USB鼠标插入扩展卡上的任意一个USB端口。 4. 观察鼠标的指示灯是否亮起。 5. 执行 lsusb 命令，查看新增加的鼠标设备。 6. 移动鼠标，观察屏幕上的光标是否随之平滑移动。 7. 分别按下鼠标的左键、右键、中键（滚轮下按），测试功能是否正常。 8. 滚动鼠标滚轮，测试页面滚动功能。 | 1. 控制器识别: lspci 命令输出中应列出PCIe转USB3.0扩展卡的控制芯片，证明PCIe设备枚举成功。 2. 设备识别: 插入鼠标后，鼠标指示灯应立即亮起。lsusb 命令列表中应增加一个新的设备. 3. 功能正常: - 鼠标光标移动平滑、连续，无跳跃、卡顿或延迟现象。 - 左键单击能正常选择文件/按钮，右键单击能正常弹出上下文菜单，中键单击能正常实现预期功能（如在浏览器中打开新标签页）。 - 滚动滚轮时，页面内容应平滑滚动，无反向滚动或卡顿。 | N/A

## 稳定性测试
序号 | 测试项 | 测试子项 | 优先级 | 前提条件 | 测试步骤 | 预期结果 | 测试结果 | BUG单号 | 备注 | 测试时长
1 | 系统稳定性 | 5000次硬件上下电测试 | 必要（研发阶段） |  |  | 5000次正常上下电 | N/A
2 |  | CPU压力测试 | 必要（研发阶段） |  |  | 72h测试系统正常 | OK
|  | DDR压力测试 | 必要（研发阶段） |  |  | 72h测试系统正常 | OK
3 |  | 软件重启测试 | 必要（研发阶段） |  |  | 72h测试系统正常 | OK
4 |  | 老化测试 | 必要（研发阶段） |  |  | 4h测试系统正常 | OK

## 工厂测试
序号 | 测试项 | 测试子项 | 优先级 | 前提条件 | 测试步骤 | 预期结果 | 测试结果 | BUG单号 | 备注 | 测试时长
1 | 工厂功能测试APP | 红外方式进入功能测试 | 必要（研发阶段） | 1. 红外遥控器已配对 2. 系统处于待机状态 | RK和AW平台： 1. 系统正常启动进入主界面 2. 使用红外遥控器，输入暗码 758522，进入测试程序界面 | 1. 输入758522，会自动进入测试程序界面 2. 进入测试程序界面响应灵敏，无延迟 3. 显示清晰的测试项目列表，测试界面布局合理，操作指引清晰 4. 所有测试项目可通过遥控器完成操作 | N/A |  |  | 3分钟
2 |  | TF卡方式进入功能测试 | 必要（研发阶段） | 1. 准备制作好的SD测试卡 | 1. 将预先制作好的SD测试卡插入主板TF卡槽 2. 给主板上电启动 3. 观察系统启动过程 4. 等待系统自动检测并加载测试程序 5. 确认进入功能测试界面 | 1. 插入TF卡上电后，进入系统自动进入功能测试 2. 成功进入功能测试APP界面，界面显示完整 3. 测试项目列表显示清晰，布局合理 | OK |  |  | 3分钟
3 |  | 鼠标方式进入功能测试 | 必要（研发阶段） | 1. USB鼠标已连接 2. 系统处于正常运行状态 | RK平台 a: 1. 系统正常启动进入主界面 2. 打开系统应用列表中的 计算器 3. 计算器输入 "000.=" 字符 4. 选择 "DeviceTest" ，并且点击Just once 或 Always b: 1. 系统正常启动进入主界面 2. 打开系统应用列表中的设备测试工具 AW平台 1. 系统正常启动进入主界面 2. 打开系统应用列表中的设备测试工具 | RK平台： 1. 计算器输入 "000.=" 字符，会弹出选择 "DeviceTest"选择框 2. 选择"DeviceTest"后，进入到功能测试app 3. 显示清晰的测试项目列表，测试界面布局合理，操作指引清晰 4. 所有测试项目可通过鼠标完成操作 AW平台： 1.选择设备测试工具后，进入到功能测试app 2. 显示清晰的测试项目列表，测试界面布局合理，操作指引清晰 3. 所有测试项目可通过鼠标完成操作 | OK |  | 默认进入的老化测试 | 3分钟
4 |  | 功能测试流程完整性 | 必要（研发阶段） | 1. 已成功进入功能测试APP | 1. 单个点击执行测试项目 2. 每个测试项目完成后，观察测试结果标识（显示绿色或红色） 3. 完成所有测试 | 1. app内涵盖所需测试项，app各个功能点击正常 2. 测试项目通过，显示绿色标识 3. 单个测试项目完成时间符合预期 4. 测试失败时，显示绿色标识 | OK |  |  | 5分钟
5 | 工厂老化测试APP | TF卡方式进入老化测试（不接显示下） | 必要（研发阶段） | 1. 准备制作好的SD测试卡 | 1. 插入预先制作的老化测试SD测试卡 2. 给主板上电启动 3. 等待启动后检测现象，密切观察指示灯状态 4. 当蓝色指示灯开始稳定2秒闪烁时，拔掉SD测试卡 5. 继续观察指示灯状态保持 | 1. 插入TF卡上电后，指示灯开始2秒周期闪烁 2. 拔出TF卡后，闪烁模式保持不变 3. 整个过程中无异常闪烁或熄灭 4. 系统保持稳定，无重启现象 | OK |  |  | 3分钟
6 |  | 鼠标方式进入老化测试 | 必要（研发阶段） | 1. USB鼠标已连接 2. 系统处于正常运行状态 | RK平台： 1. 系统正常启动进入主界面 2. 打开系统应用列表中的 计算器 3. 计算器输入 "000.=" 字符 4. 选择 "DeviceTest" ，并且点击Just once 或 Always AW平台： 1. 系统正常启动进入主界面 2. 桌面上划动作，打开应用界面，FT-618为工厂测试APP | RK平台： 1. 计算器输入 "000.=" 字符，会弹出选择 "DeviceTest"选择框 2. 选择"DeviceTest"后，进入到老化测试app 3. 程序打开流程 AW平台： 1.正常进入测试程序界面 2. 进入测试程序界面响应灵敏，无延迟 3. 测试界面布局合理，操作指引清晰 | OK |  |  | 3分钟
7 |  | 红外方式进入工厂测试 | 必要（研发阶段） | 1. 红外遥控器已配对 2. 系统处于待机状态 | AW平台： 1. 系统正常启动进入主界面 2. 使用红外遥控器，输入暗码 758521，进入测试程序界面 | AW平台： 1. 输入758521，会自动进入老化测试程序界面 2. 进入测试程序界面响应灵敏，无延迟 3. 测试界面布局合理，操作指引清晰 | N/A
8 |  | 四小时老化稳定性测试 | 必要（研发阶段） | 1. 已成功进入老化测试模式 | 1. 确认指示灯进入2秒周期闪烁模式 2. 每隔一小时检测指示灯是否正常工作 | 1. 4小时测试后，主板指示灯始终保持2秒周期闪烁 2. 无一次闪烁遗漏或异常变化 3. 系统功耗稳定，无异常发热 | OK |  |  | 4小时