## 目录
主板电性能测试报告
测试 |  | 审核 | 审批 |  | 测试结果 |  | Fail
余永南
主板型号 |  | PCB版本 | 软件版本 |  | 软件Daily Build 日期 |  | 测试日期
K7F_V1.0 |  | K11C_V1.0 | rk3566_t-userdebug 13 TQ3C.230805.001.B2 eng.hcm.20260126.110904 release-keys |  | /
主芯片型号 |  | HALL型号 | Audio IC型号 |  | eMMC 型号 |  | DDR 型号
RK3566 |  | / | /
测试备注信息
测试结果
序号No. | 项目/Test Item |  | 样机数量 (PCS) | 是否测试 (Yes/No) | 测试结果 (PASS/FAIL) | 完成日期 (Test Date) | 备注(Remark)
1 | 全功能测试 |  | 1 | Yes | PASS
2 | 待机功耗测试 |  | 1 | Yes | PASS
3 | HDMI性能测试 |  | 1 | Yes | FAIL
4 | USB性能测试 |  | 1 | Yes | PASS
5 | 眼图性能测试 |  | 1 | Yes | N/A
6 | 接口性能测试 |  | 1 | Yes | PASS
7 | 屏性能测试 |  | 1 | Yes | N/A
8 | 晶振测试 |  | 2 | Yes | PASS
9 | 系统时序测试 |  | 1 | Yes | PASS
10 | 主板温升测试 |  | 1 | Yes | PASS
11 | 主板电压&纹波测试 |  | 1 | Yes | FAIL
12 | 主板电流测试 |  | 1 | Yes | PASS
13 | 电容寿命测试 |  | 1 | Yes | N/A
14 | I/O口测试 |  | 1 | Yes | N/A
15 | 电池充电测试 |  | 1 | Yes | N/A
16 | 触摸屏测试 |  | 1 | No | N/A
17 | EMC测试 |  | 1 | Yes | N/A
18 | 开关机测试 |  | 1 | Yes | PASS
19 | 高低温测试 |  | 1 | Yes | PASS
注：PASS:合格 FAIL:不合格 N/A: 不适用
问题描述及整改状态

## 问题描述及整改状态
序号 | 测试日期 | 问题描述 | 问题等级 | 解决日期 | 原因分析 | 解决方案 | 确认结果 | 确认人 | 返回
1 | 2026-01-28 | HDMI TMDS.Termination Voltage电压偏低 | B | 2026-03-11 | 根据方案平台定义，RK方案按2.8V | 无需解决 | PASS | 李先平
2 | 2026-01-30 | C1000、C2514纹波偏高 |  | 2026-03-11 | 1、CPU电压纹波小于50mV通过； 2、5V电压纹波小于150mV通过； | 无需解决 | PASS | 李先平
3
4
5
6
7
8
9
10
11
12
13
14
15
16
17
18

## 全功能
全功能测试报告 | [9 empty] | 返回
测试 |  |  | 审核 |  | 批准 | 测试结果 |  |  | Pass
样品名称 |  |  | K11C |  | 测试设备 |  |  | 报告编号
测试数量 |  |  | 1 |  | 设备型号
硬件版本 |  |  | V1.0 |  | 软件版本 | rk3566_t-userdebug 13 TQ3C.230805.001.B2 eng.hcm.20260126.110904 release-keys
PCB版本 |  |  | K11C_V1.0 |  | 软件Build时间
测试结果/Test result
序号 | 测试项目 |  |  | 测试条件/要求 |  |  | 测试结果 (OK/NG/NA) |  | 备注
1 | VIDEO&AUDIO OUT | 视频输出 |  | 视频播放无异常 |  |  | OK
|  | 音频输出 |  | 听声音无杂音；音量最大时，无明显底噪声 |  |  | OK
2 | VIDEO&AUDIO IN | 视频输入 |  | 视频播放无异常 |  |  | N/A
|  | 音频输入 |  | 听声音无杂音；音量最大时，无明显底噪声 |  |  | N/A
3 | 同轴(RCA) | 音频输出 |  | 听声音无杂音；音量最大时，无明显底噪声 |  |  | N/A
4 | PCIE | SATA接口/M.2 |  | 能正常识别设备，能擦写 |  |  | N/A
|  | PCIE |  | 能正常识别设备，能连接数据 |  |  | N/A
5 | 插卡 | TF-CARD |  | 能正常识别设备，能擦写无异常 |  |  | OK
|  | SIM卡 |  | 能正常识别设备，能连接数据 |  |  | N/A
6 | 喇叭/耳机输出 | 音频播放 |  | 不能有POP声、底噪、音量最大不能有破音等异常 |  |  | OK
|  | 左右音频 |  | 左右喇叭无串扰现象 |  |  | OK
|  | 底噪 |  | 声音播放无底噪声 |  |  | OK
7 | 话筒 | MIC输入 |  | 音频输入无底噪、无干扰、无失真 |  |  | OK
8 | 电池 | RTC |  | 电压在电池标准内 |  |  | OK
|  |  |  | 漏电流在正常范围内 |  |  | N/A
9 | 风扇 | CPU风扇、SYS风扇 |  | 风扇转动平稳，无异常噪音（如摩擦声、啸叫声） |  |  | OK
|  | 温控开关 |  | 风扇在超过阈值温度时自动启动，温度下降时自动关闭 |  |  | N/A
10 | 控制板 | 触摸屏 |  | 按屏幕正常反映 |  |  | N/A
|  | 红外头 |  | 按遥控器功能正常 |  |  | N/A
|  | 按键板 |  | 按键功能正常触发 |  |  | N/A
11 | Camera | MIPI CSI 摄像头 |  | 使用示波器探头，测量在启动预览、拍照瞬间的电压波形，观察是否存在大幅跌落或噪声 |  |  | N/A
12 | 显示功能 | MIPI Panel LCD/Touch |  | 屏画面显示无异常， TOUCH 触摸功能无异常 |  |  | OK
|  | EDP Panel LCD/Touch |  | 屏画面显示无异常， TOUCH 触摸功能无异常 |  |  | N/A
|  | DP OUT （TYPE-C） |  | 屏画面显示无异常 |  |  | N/A
|  | RGB OUT |  | 屏画面显示无异常 |  |  | N/A
|  | 多屏显示 |  | 屏画面显示无异常 |  |  | N/A
|  | HDMI输出 |  | 屏输出画面显示正常 |  |  | OK
|  | HDMI输入 |  | 显示输入，显示画面无异常 |  |  | N/A
|  | LVDS LCD/Touch |  | 屏画面显示无异常， TOUCH 触摸功能无异常 |  |  | N/A
13 | LED | Power LED |  | 指示灯应保持稳定常亮，无闪烁、无忽明忽暗 |  |  | OK
|  | System LED |  | 闪烁应是有固定规律的持续闪烁 |  |  | OK
14 | USB | USB |  | 能正常识别设备，能擦写无异常 |  |  | OK
|  | USB OTG |  | 每连接一个设备，观察系统是否能够自动识别 |  |  | N/A
15 | 网络功能 | WIFI |  | WIFI打开正常，并扫描连接WIFI |  |  | OK
|  | 蓝牙 |  | 打开蓝牙，并扫描连接手机设备 |  |  | OK
|  | 4G/5G |  | 插入模块/SIM卡可正常联网 |  |  | N/A
|  | 以太网 |  | 插入网线可正常联网 |  |  | OK
16 | 信号IO | GPIO |  | 功能测试无异常 |  |  | N/A
|  | ADC |  | 功能测试无异常 |  |  | N/A
|  | I2C |  | 功能测试无异常 |  |  | N/A
|  | I2S |  | 功能测试无异常 |  |  | N/A
|  | PWM |  | 功能测试无异常 |  |  | N/A
|  | UART TTL |  | 功能测试无异常 |  |  | N/A
|  | UART RS485 |  | 功能测试无异常 |  |  | N/A
|  | UART RS232 |  | 功能测试无异常 |  |  | N/A
|  | CAN |  | 功能测试无异常 |  |  | N/A
17 | 传感器 | G-sensor |  | 功能测试无异常 |  |  | N/A
|  | HALL IC |  | 功能测试无异常 |  |  | N/A
18 | FPC线兼容性测试 | 1.10cm镀锡FPC线正常点屏方式连接 2.20cm镀锡FPC线正常点屏方式连接 3.30cm镀锡FPC线正常点屏方式连接 4.40cm镀金FPC线正常点屏方式连接 5.50cm镀金FPC线正常点屏方式连接 6.测试数量：2片 |  | 试验过程中画面功能无异常 |  |  | OK

## 功耗
待机功耗测试报告 | [11 empty] | 返回
测试 |  | 审核 |  | 批准 |  |  | 测试结果 |  |  |  | Pass
黄志超
样品名称 |  | K11C |  | 测试设备 |  |  | 直流电流 |  |  | 报告编号
测试数量 |  | 1 |  | 设备型号
硬件版本 |  | V1.0 |  | 软件版本 |  |  | rk3566_t-userdebug 13 TQ3C.230805.001.B2 eng.hcm.20260126.110904 release-keys
PCB版本 |  |  |  | 软件Build时间
测试结果/Test result
序号 | 项目 |  | 判定规格 |  | 测试数据 |  |  | 判定 (OK/NG) | 备注
[5 empty] | 电压(V) | 电流(mA) | 功耗(W)
1 | 上电待机（按键） |  | (1)单主板待机功耗： P≤0.1W (2)整机(客供电源)待机功耗 ： P≤0.28W |  | 12V | 8mA | 0.096 | OK
2 | 遥控待机 | [6 empty] | N/A
3 | 整机待机功耗 | [6 empty] | N/A

## HDMI
HDMI性能测试报告 | [12 empty] | 返回
测试 |  | 审核 |  |  | 批准 |  |  | 测试结果 |  |  |  | Fail
黄志超
样品名称 |  | K11C |  |  | 测试设备 |  |  | 万用表 |  |  | 报告编号
测试数量 |  | 1 |  |  | 设备型号 |  |  | FLUKE15B
硬件版本 |  | V1.0 |  |  | 软件版本 |  |  | rk3566_t-userdebug 13 TQ3C.230805.001.B2 eng.hcm.20260126.110904 release-keys
PCB版本 |  |  |  |  | 软件Build时间
测试结果/Test result
序号 /No. | 项目/Test Item | 规格/Spec. |  |  |  |  | 单位 /Unit | 测试数据/Test Data |  |  | 判定/Judge. (OK/NG) | 备注/Remark
|  | Item |  | Min | Type | Max |  | HDMI1 | HDMI2 | HDMI3
1 | TMDS.Termination Voltage | D0+ |  | 3.125V | 3.3V | 3.475V | V | 2.81 |  |  | NG
|  | D0- |  | 3.125V | 3.3V | 3.475V |  | 2.81 |  |  | NG
|  | D1+ |  | 3.125V | 3.3V | 3.475V |  | 2.81 |  |  | NG
|  | D1- |  | 3.125V | 3.3V | 3.475V |  | 2.81 |  |  | NG
|  | D2+ |  | 3.125V | 3.3V | 3.475V |  | 2.81 |  |  | NG
|  | D2- |  | 3.125V | 3.3V | 3.475V |  | 2.81 |  |  | NG
|  | CK+ |  | 3.125V | 3.3V | 3.475V |  | 2.81 |  |  | NG
|  | CK- |  | 3.125V | 3.3V | 3.475V |  | 2.81 |  |  | NG
2 | TMDS.Differential Impedance | CK ZDIFF_HI （1.4） |  | - | - | 115 Ohms | Ohms |  |  |  | N/A
|  | CK ZDIFF_LO （1.4） |  | 85 Ohms | - | - |  |  |  |  | N/A
|  | D0 ZDIFF_HI （1.4） |  | - | - | 115 Ohms |  |  |  |  | N/A
|  | D0 ZDIFF_LO （1.4） |  | 85 Ohms | - | - |  |  |  |  | N/A
|  | D1 ZDIFF_HI （1.4） |  | - | - | 115 Ohms |  |  |  |  | N/A
|  | D1 ZDIFF_LO （1.4） |  | 85 Ohms | - | - |  |  |  |  | N/A
|  | D2 ZDIFF_HI |  | - | - | 115 Ohms |  |  |  |  | N/A
|  | D2 ZDIFF_LO |  | 85 Ohms | - | - |  |  |  |  | N/A
3 | I2C/CEC Line Voltage | SDA |  | 4.5V | 5V | 5.5V | V | 4.99 |  |  | OK
|  | SCL |  | 4.5V | 5V | 5.5V |  | 4.99 |  |  | OK
|  | CEC |  | 2.5V | 3.3V | 3.6V |  | 3.38 |  |  | OK
4 | HPD Output Voltage | +5VP=0V : V-HPD= |  | 0V | - | 0.4V |  | 0 |  |  | OK
OK
|  | +5VP=5V : V-HPD= |  | 4.8V | - | 5.3V |  | 4.8 |  |  | OK
OK
差分阻抗图片/TMDS.Differential Impedance picture
HDMI1 | CLK |  | D0 |  |  | D1 |  |  | D2 |  |  | 备注/Remark
HDMI2 | CLK |  | D0 |  |  | D1 |  |  | D2 |  |  | 备注/Remark
HDMI3 | CLK |  | D0 |  |  | D1 |  |  | D2 |  |  | 备注/Remark

## USB
USB性能测试报告 | [12 empty] | 返回
测试 |  | 审核 |  | 批准 |  |  | 测试结果 |  |  |  | Pass
黄志超
样品名称 |  | K11C |  | 测试设备 |  |  | 示波器 |  |  | 报告编号
测试数量 |  | 1 |  | 设备型号 |  |  | DS2302A
硬件版本 |  | V1.0 |  | 软件版本 |  |  | rk3566_t-userdebug 13 TQ3C.230805.001.B2 eng.hcm.20260126.110904 release-keys
PCB版本 |  |  |  | 软件Build时间
测试结果/Test result
序号/No. | 项目/Test Item | 规格/Spec. |  |  |  | 单位/Unit | 测试数据/Test Data |  |  |  | 判定/Judge. (OK/NG) | 备注/Remark
|  | Item | Min | Type | Max |  | J2501 | J2501 | J2502
1 | 空载电压 | Vcc | 4.75 | 5V | 5.5 | V | 5.19 | 5.19 | 5.22 |  | OK
2 | 满载电压 | Vcc | 4.75 | 5V | 5.25 | V | 5.13 | 5.16 | 5.05 |  | OK
3 | 冲击电压 | Vcc | - | - | 6 | V | 5.44 | 5.44 | 5.44 |  | OK
4 | 输出电流 | USB2.0 | - | - | 500 | mA |  | 500 | 500 |  | OK
|  | USB3.0 | - | - | 1000 | mA | 1000 |  |  |  | OK
5 | 短路测试 | USB接口Vcc-GND短路，允许出现死机、花屏、关机等工作异常，但不允许出现元件损坏；(如短路后不关机，或者关机后会自动重启，或关机后不能开机，需要重新换板确认是否会出现同样现象) |  |  |  | - | OK | OK | OK |  | OK
6 | 阻抗 | ZDIFF_HI | - | - | 105 Ohms | Ω |  |  |  |  | N/A
|  | ZDIFF_LO | 75 Ohms | - | -
7 | 眼图测试 |  |  |  |  | - |  |  |  |  | N/A
差分阻抗图片/USB Differential Impedance picture
J2501 |  |  |  |  | J2501
J2502

## 眼图 (hidden)
眼图性能测试报告 | [6 empty] | 返回
测试 |  | 审核 | 批准 | 测试结果 |  | PASS
样品名称 |  |  | 测试设备 |  | 报告编号
测试数量 |  |  | 设备型号
硬件版本 |  |  | 软件版本
PCB版本 |  |  | 软件Build时间
测试结果/Test result
序号/No. | 项目/Test Item | 测试数据/Test Data |  |  |  | 判定/Judge. (OK/NG)
1 | 网口眼图测试 |  |  |  |  | OK
2 | HDMI眼图测试 |  |  |  |  | OK
3 | MIPI眼图测试 |  |  |  |  | OK
4 | EDP眼图测试 |  |  |  |  | OK
5 | DP眼图测试 |  |  |  |  | OK
6 | PCIE眼图测试 |  |  |  |  | OK

## 接口性能
接口性能测试报告 | [11 empty] | 返回
测试 |  | 审核 |  |  | 批准 |  |  | 测试结果 |  |  | Pass
黄志超
样品名称 |  | K11C |  |  | 测试设备 |  |  | 万用表 |  | 报告编号
测试数量 |  | 1 |  |  | 设备型号 |  |  | FLUKE15B
硬件版本 |  | V1.0 |  |  | 软件版本 |  |  | rk3566_t-userdebug 13 TQ3C.230805.001.B2 eng.hcm.20260126.110904 release-keys
PCB版本 |  |  |  |  | 软件Build时间
HALL型号 |  |  |  |  | G-sensor型号
测试结果/Test result
同轴(RCA)
序号/No. | 项目/Test Item | 规格/Spec |  |  |  | 单位/Unit | 测试数据/Test Data |  | 判定/Judge (OK/NG) | 备注/Remark
|  | Item | Min | Type | Max
1 | 空载电压 |  | - | - | - | Vpp |  |  | N/A
2 | 带载电压 |  | 0.4 | - | 0.6 | Vpp
3 | 频率 |  | - | - | - | MHz |  |  | N/A
光纤
序号/No. | 项目/Test Item | 规格/Spec |  |  |  | 单位/Unit | 测试数据/Test Data |  | 判定/Judge (OK/NG) | 备注/Remark
|  | Item | Min | Type | Max
1 | 光纤转换前幅度 |  | 2.7 | 3.3 | 3.6 | Vpp |  |  | N/A
VIDEO&AUDIO OUT
序号/No. | 项目/Test Item | 规格/Spec |  |  |  | 单位/Unit | 测试数据/Test Data |  | 判定/Judge (OK/NG) | 备注/Remark
|  | Item | Min | Type | Max
1 | VIDEO OUT |  | 0.9 | 1 | 1.1 | Vpp |  |  | N/A
2 | AUDIO OUT | L | 180 | 400 | 450 | mVrms | 287 |  | OK | 接32R 耳机
|  | R | 180 | 400 | 450 | mVrms | 288 |  | OK | 接32R 耳机
HALL
序号/No. | 项目/Test Item | 规格/Spec |  |  |  | 单位/Unit | 测试数据/Test Data |  | 判定/Judge (OK/NG) | 备注/Remark
|  | Item | Min | Type | Max
1 | 电压 |  | 2.7 | 3.3 | 3.6 | Vpp |  |  | N/A
G-sensor
序号/No. | 项目/Test Item | 规格/Spec |  |  |  | 单位/Unit | 测试数据/Test Data |  | 判定/Judge (OK/NG) | 备注/Remark
|  | Item | Min | Type | Max
1 | 电压 |  | 2.7 | 3.3 | 3.6 | Vpp |  |  | N/A

## 屏 (lvds) (hidden)
屏性能测试报告 | [13 empty] | 返回
测试 |  | 审核 |  |  | 批准 |  |  | 测试结果 |  |  |  | Pass
样品名称 |  |  |  |  | 测试设备 | [5 empty] | 报告编号
测试数量 |  |  |  |  | 设备型号
硬件版本 |  |  |  |  | 软件版本
PCB版本 |  |  |  |  | 软件Build时间
屏型号
测试结果/Test result
1、屏压流测试/Panel Power Supply
NO | Test Item | Spec |  |  |  |  | Test Data |  |  |  | Unit | Waveforms | Judge.
|  | Item | Min. | Typ. | Max. | Unit | Item |  | Max Load:
1 | Panel Power Supply | Vcc= | 10.8 | 12.2 | 13.2 | V | Vcc= |  |  |  | V | T1 | OK
|  | Icc= (Black) | - |  |  | A | Icc= | Black |  |  | A | T2 | OK
|  | Icc= (White) | - |  |  | A |  | White |  |  |  | T3 | OK
|  | Irush | ≤ |  |  | A | Irush= |  |  |  | A | T4 | OK
|  | Vpeak | ≤ |  |  | V | Vpeak= |  |  |  | V | T5 | OK
|  | Ripple Voltage ≤ |  |  |  | mV | Ripple Voltage= |  |  |  | mV | T6 | OK
测试波形/Waveforms
T1 |  | T2 |  |  | T3 |  |  | T4 |  |  | T5
T6
2、屏电源时序/Panel Power Sequence
NO | Test Item | Spec |  |  |  |  | Test Data |  |  |  | Unit | Waveforms | Judge.
|  | Item | Min. | Typ. | Max. | Unit | Item |  | DC
2 | Panel Power Sequence | T1= |  |  |  | ms | T1= |  |  |  | ms | T1 | OK
|  | T2= |  |  |  | ms | T2= |  |  |  | ms | T2 | OK
|  | T3= |  |  |  | ms | T3= |  |  |  | ms | T3 | OK
|  | T4= |  |  |  | ms | T4= |  |  |  | ms | T4 | OK
|  | T5= |  |  |  | ms | T5= |  |  |  | ms | T5 | OK
|  | T6= |  |  |  | ms | T6= |  |  |  | ms | T6 | OK
测试波形/Waveforms
T1 |  | T2 |  |  | T3 |  |  | T4 |  |  | T5
T6 | [10 empty] | Panel Power Sequence Spec
·
3、LVDS Characteristics
NO | Test Item | Spec | [7 empty] | Test Data | Unit | Waveforms | Judge.
|  | Parameter |  |  | Symbol | Min. | Typ. | Max. | Unit
3 | LVDS Interface | Differential Input High Threshold Voltage |  |  | VTH |  |  |  | mV |  | mV | T1 | OK
|  | Differential Input Low Threshold Voltage |  |  | VTL |  |  |  | mV |  | mV | T2 | OK
|  | Common Input Voltage |  |  | VCM |  |  |  | V |  | V | T3 | OK
|  | Differential Input Voltage |  |  | VID¦ |  |  |  | mV |  | mV | T4 | OK
|  | Input cycle to cycle jitter |  |  | TRCL |  |  |  | ps |  | ps | T5 | OK
|  | Receiver Skew Margin |  |  | Trsm |  |  |  | ps |  | ps | T6 | OK
T1 |  | T2 |  |  | T3 |  |  | T4 |  |  | T5
T6 | [10 empty] | Spec

## 晶振
晶振测试报告 | [12 empty] | 返回
测试 |  | 审核 |  | 批准 |  |  | 测试结果 |  |  |  | Pass
黄志超
样品名称 |  | K11C |  | 测试设备 |  |  | 频谱仪 |  |  | 报告编号
测试数量 |  | 1 |  | 设备型号 |  |  | DSA815
硬件版本 |  | V1.0 |  | 软件版本 |  |  | rk3566_t-userdebug 13 TQ3C.230805.001.B2 eng.hcm.20260126.110904 release-keys
PCB版本 |  |  |  | 软件Build时间
测试结果/Test result
Location：
NO | Test Item |  | Spec |  |  | Test Data |  |  |  |  | Unit | Judge.
[6 empty] | Item |  | Y1200-1 | Y1200-2
1 | Output Frequency |  | N/A |  |  | Output Frequency= |  | 24.0002 | 24.0001 |  | MHz | OK
2 | Frequency Shift |  | Spec Freq.= | 24 | MHZ | Frequency Shift |  | -7.2917 | 5.7917 |  | PPM | OK
|  |  | Spec FL= | 30 | PPM
|  |  | IC Spec= | 10 | PPM
3 | ¦-R¦ (負性阻抗) |  | RS= |  | ohm | Function works Properly. |  |  |  |  | - | N/A
4 | Crystal Voltage |  | VP-P≥ |  | V | VP-P= |  |  |  |  | V
|  |  | V-Hight≥ |  | V | V-Hight= |  |  |  |  | V
|  |  | V-Low≤ |  | V | V-Low= |  |  |  |  | V
Location：
NO | Test Item |  | Spec |  |  | Test Data |  |  |  |  | Unit | Judge.
[6 empty] | Item |  | Y6800 | Y6800
1 | Output Frequency |  | N/A |  |  | Output Frequency= |  | 25.0002 | 25.0002 |  | MHz | OK
2 | Frequency Shift |  | Spec Freq.= | 25 | MHZ | Frequency Shift |  | 8.12 | 8.52 |  | PPM | OK
|  |  | Spec FL= | 30 | PPM
|  |  | IC Spec= | 10 | PPM
3 | ¦-R¦ (負性阻抗) |  | RS= |  | ohm | Function works Properly. |  |  |  |  | -
4 | Crystal Voltage |  | VP-P≥ |  | V | VP-P= |  |  |  |  | V
|  |  | V-Hight≥ |  | V | V-Hight= |  |  |  |  | V
|  |  | V-Low≤ |  | V | V-Low= |  |  |  |  | V
Location：
NO | Test Item |  | Spec |  |  | Test Data |  |  |  |  | Unit | Judge.
[6 empty] | Item |  | Y2701 | Y2701
1 | Output Frequency |  | N/A |  |  | Output Frequency= |  | 32.69 | 32.89 |  | KHz | OK
2 | Frequency Shift |  | Spec Freq.= | 32.768 | KHZ | Frequency Shift |  | 23.8037 | 37.2314 |  | PPM | OK
|  |  | Spec FL= | 30 | PPM
|  |  | IC Spec= | 10 | PPM
3 | ¦-R¦ (負性阻抗) |  | RS= |  | ohm | Function works Properly. |  |  |  |  | -
4 | Crystal Voltage |  | VP-P≥ |  | V | VP-P= |  |  |  |  | V
|  |  | V-Hight≥ |  | V | V-Hight= |  |  |  |  | V
|  |  | V-Low≤ |  | V | V-Low= |  |  |  |  | V
Location：
NO | Test Item |  | Spec |  |  | Test Data |  |  |  |  | Unit | Judge.
Item
1 | Output Frequency |  | N/A |  |  | Output Frequency= |  |  |  |  | MHz
2 | Frequency Shift |  | Spec Freq.= | 12 | MHZ | Frequency Shift |  |  |  |  | PPM
|  |  | Spec FL= | 30 | PPM
|  |  | IC Spec= | 10 | PPM
3 | ¦-R¦ (負性阻抗) |  | RS= |  | ohm | Function works Properly. |  |  |  |  | -
4 | Crystal Voltage |  | VP-P≥ |  | V | VP-P= |  |  |  |  | V
|  |  | V-Hight≥ |  | V | V-Hight= |  |  |  |  | V
|  |  | V-Low≤ |  | V | V-Low= |  |  |  |  | V
Location：
NO | Test Item |  | Spec |  |  | Test Data |  |  |  |  | Unit | Judge.
Item
1 | Output Frequency |  | N/A |  |  | Output Frequency= |  |  |  |  | MHz
2 | Frequency Shift |  | Spec Freq.= | 26 | MHZ | Frequency Shift |  |  |  |  | PPM
|  |  | Spec FL= | 30 | PPM
|  |  | IC Spec= | 10 | PPM
3 | ¦-R¦ (負性阻抗) |  | RS= |  | ohm | Function works Properly. |  |  |  |  | -
4 | Crystal Voltage |  | VP-P≥ |  | V | VP-P= |  |  |  |  | V
|  |  | V-Hight≥ |  | V | V-Hight= |  |  |  |  | V
|  |  | V-Low≤ |  | V | V-Low= |  |  |  |  | V
Location：
NO | Test Item |  | Spec |  |  | Test Data |  |  |  |  | Unit | Judge.
Item
1 | Output Frequency |  | N/A |  |  | Output Frequency= |  |  |  |  | MHz
2 | Frequency Shift |  | Spec Freq.= | 25 | MHZ | Frequency Shift |  |  |  |  | PPM
|  |  | Spec FL= | 30 | PPM
|  |  | IC Spec= | 10 | PPM
3 | ¦-R¦ (負性阻抗) |  | RS= |  | ohm | Function works Properly. |  |  |  |  | -
4 | Crystal Voltage |  | VP-P≥ |  | V | VP-P= |  |  |  |  | V
|  |  | V-Hight≥ |  | V | V-Hight= |  |  |  |  | V
|  |  | V-Low≤ |  | V | V-Low= |  |  |  |  | V
测试波形/Waveforms
| Y1200-1 |  | Y6800-1 |  |  | Y2701-输入 |  |  | Y2701-输出
| Y1200-2 |  | Y6800-2

## 时序
系统时序测试报告 | [12 empty] | 返回
测试 |  |  | 审核 | 批准 |  |  | 测试结果 |  |  |  | Pass
黄志超
样品名称 |  |  | K11C | 测试设备 |  |  | 示波器 |  |  | 报告编号
测试数量 |  |  | 1 | 设备型号 |  |  | DS2302A
硬件版本 |  |  | V1.0 | 软件版本 |  |  | rk3566_t-userdebug 13 TQ3C.230805.001.B2 eng.hcm.20260126.110904 release-keys
PCB版本 |  |  |  | 软件Build时间
测试结果/Test result
系统时序规格图/SYSTEM time sequence Spec
系统时序测试结果
测试项目 |  | 功能描述 |  |  | 规格要求 |  |  |  | 测试数据 | 测量波形 | 结论 (OK/NG) | 备注
[5 empty] | 最小值 | 典型值 | 最大值 | 单位
T1 | PMIC_PWRON VDDA0V9_PMU | [6 empty] | ms | 185 |  | OK
T2 | VDDA_0V9 | [6 empty] | ms | 185 |  | OK
T3 | VDD_LOGIC | [6 empty] | ms | 184 |  | OK
T4 | VCC3V3_PMU | [6 empty] | ms | 186 |  | OK
T5 | VCCA1V8_PMU | [6 empty] | ms | 186 |  | OK
T6 | VDD_NPU | [6 empty] | ms | 796 |  | OK
T7 | VDD_GPU | [6 empty] | ms | 186 |  | OK
T8 | VCC_1V8 | [6 empty] | ms | 186 |  | OK
T9 | VDD_CPU | [6 empty] | ms | 188 |  | OK | C1003
T10 | VCC_DDR | [6 empty] | ms | 188 |  | OK
T11 | VCC_3V3 | [6 empty] | ms | 190 |  | OK
T12 | VCCIO_SD | [6 empty] | ms | 190 |  | OK
T13 | VCC3V3_SD | [6 empty] | ms | 190 |  | OK
T14 | RESETn | [6 empty] | ms | 201 |  | OK
T15 | VCCIO_ACODEC | [6 empty] | ms | 812 |  | OK
T16 | VCC3V3_MIPICON0 | 上电时序 | [5 empty] | us | 196 |  | OK | C4602
系统时序测试波形图/SYSTEM time sequence Waveforms
T1 |  | T2 |  | T3 |  |  | T4 |  |  | T5
T6 |  | T7 |  | T8 |  |  | T9 |  |  | T10
T11 |  | T12 |  | T13 |  |  | T14 |  |  | T15
T16

## 温升
主板温升测试报告 | [14 empty] | 返回
测试 |  |  | 审核 |  |  | 批准 |  |  | 测试结果 |  |  |  | Pass
黄志超
样品名称 |  |  | K11C |  |  | 测试设备 |  |  | 优利德UT3216+ |  |  | 报告编号
测试数量 |  |  | 2 |  |  | 设备型号
硬件版本 |  |  | V1.0 |  |  | 软件版本 |  |  | rk3566_t-userdebug 13 TQ3C.230805.001.B2 eng.hcm.20260126.110904 release-keys
PCB版本 | [5 empty] | 软件Build时间
散热器料号 | [5 empty] | 散热器规格
测试结果/Test result
1、测试条件：
1) 电源输入：5V/DC或12V/DC(根据实际设计而定） 2) 信号输入参数：U盘播放4K视频/MIPI输入视频/HDMI输入4K视频（根据实际情况而定） 3) 参数设定：背光、亮度、对比度调至最大，音量调至1/2功率，其余参数默认 4) USB负载： 所有USB接口按规格定义连接负载(USB2.0: 2.5W/10ohm; USB3.0: 5W/5ohm) 5) PCIE接口：按规格定义插入设备，并处于工作状态 6) WIFI/BT： 测试时要求连接网络状态 7) MIPI接口：输出输入接口插入设备，并处于工作状态 8）TF卡槽： 接入TF卡 9)测试时间： 4H 10）环境温度：22℃和60℃ 11）老化APP测试
2、判定标准：
No. | Test Item |  |  |  |  | Type |  | Test Criteria |  | Remark
1 | IC |  |  |  |  | A |  | △T< 60K
2 | Inductor/Bead |  |  |  |  | B |  | △T< 60K
3 | Electrolytic Capacitor |  |  |  |  | C |  | △T< 45K
4 | Others Capacitor (Warn: X5R/Y5R/X6S) |  |  |  |  | D |  | △T< 60K
5 | Diode/Zener Diode |  |  |  |  | E |  | △T< 60K
6 | MOSFET |  |  |  |  | F |  | △T< 60K
7 | Resistor (Resistor、NTCR、VR、NTCR solder) |  |  |  |  | G |  | △T< 60K
8 | Fuse |  |  |  |  | H |  | △T< 60K
9 | Crystal |  |  |  |  | I |  | △T< 45K
3、测试数据： |  | 环境温度： | 22
序号 | 位号 | 型号 |  | 分类 | 红外仪/Photo without cover |  |  |  | 热电偶丝/Thermo Wire with cover |  |  |  | △T SPEC. | Judge. (P/F)
[5 empty] | HDMI输出 |  |  |  | HDMI输出
[5 empty] | Tc(℃) | △T(K) | Tc(℃) | △T(K) | Tc(℃) | △T(K) | Tc(℃) | △T(K)
1 | U1000 | RK3566 | [6 empty] | 79.57 | 57.57 |  |  | 60 | OK
2 | U4000 | EMMC | [6 empty] | 57.69 | 35.69 |  |  | 60 | OK
3 | U3102 | DDR3 | [6 empty] | 60.79 | 38.79 |  |  | 60 | OK
4 | U6200 | AP6398S | [6 empty] | 51.64 | 29.64 |  |  | 60 | OK
5 | U6801 | RTL8211F-CG | [6 empty] | 56.07 | 34.07 |  |  | 60 | OK
6 | T6800 | SG24002 | [6 empty] | 48.55 | 26.55 |  |  | 60 | OK
7 | U2100 | RK817 | [6 empty] | 63.31 | 41.31 |  |  | 60 | OK
8 | U7001 | HT6872 | [6 empty] | 55.3 | 33.3 |  |  | 60 | OK
9 | U2001 | SY8113B | [6 empty] | 54.04 | 32.04 |  |  | 60 | OK
10 | L2104 | 470nH | [6 empty] | 56.8 | 34.8 |  |  | 60 | OK
11 | L2101 | 470nH | [6 empty] | 58.08 | 36.08 |  |  | 60 | OK
12 | L2102 | 470nH | [6 empty] | 60.11 | 38.11 |  |  | 60 | OK
13 | L2100 | 470nH | [6 empty] | 62.53 | 40.53 |  |  | 60 | OK
14 | L2103 | 470nH | [6 empty] | 60.87 | 38.87 |  |  | 60 | OK
15 | L2001 | 4.7uH | [6 empty] | 55.75 | 33.75 |  |  | 60 | OK
16 | l2000 | 4.7uH | [6 empty] | 57.85 | 35.85 |  |  | 60 | OK
17 | U9102 | FD657 | [6 empty] | 57 | 35 |  |  | 60 | OK
4、测试数据： |  | 环境温度： | 60
序号 | 位号 | 型号 |  | 分类 | 红外仪/Photo without cover |  |  |  | 热电偶丝/Thermo Wire with cover |  |  |  | △T SPEC. | Judge. (P/F)
[5 empty] | HDMI输出 |  |  |  | HDMI输出
[5 empty] | Tc(℃) | △T(K) | Tc(℃) | △T(K) | Tc(℃) | △T(K) | Tc(℃) | △T(K)
1 | U1000 | RK3566 | [6 empty] | 84.4 | 24.4 |  |  | 60 | OK
2 | U4000 | EMMC | [6 empty] | 68.74 | 8.74 |  |  | 60 | OK
3 | U3102 | DDR3 | [6 empty] | 73.16 | 13.16 |  |  | 60 | OK
4 | U6200 | AP6398S | [6 empty] | 66.6 | 6.6 |  |  | 60 | OK
5 | U6801 | RTL8211F-CG | [6 empty] | 71.8 | 11.8 |  |  | 60 | OK
6 | T6800 | SG24002 | [6 empty] | 66.42 | 6.42 |  |  | 60 | OK
7 | U2100 | RK817 | [6 empty] | 74.65 | 14.65 |  |  | 60 | OK
8 | U7001 | HT6872 | [6 empty] | 68.48 | 8.48 |  |  | 60 | OK
9 | U2001 | SY8113B | [6 empty] | 66.76 | 6.76 |  |  | 60 | OK
10 | L2104 | 470nH | [6 empty] | 68.68 | 8.68 |  |  | 60 | OK
11 | L2101 | 470nH | [6 empty] | 69.34 | 9.34 |  |  | 60 | OK
12 | L2102 | 470nH | [6 empty] | 71.2 | 11.2 |  |  | 60 | OK
13 | L2100 | 470nH | [6 empty] | 73.62 | 13.62 |  |  | 60 | OK
14 | L2103 | 470nH | [6 empty] | 72.69 | 12.69 |  |  | 60 | OK
15 | L2001 | 4.7uH | [6 empty] | 67.73 | 7.73 |  |  | 60 | OK
16 | l2000 | 4.7uH | [6 empty] | 69.94 | 9.94 |  |  | 60 | OK
17 | U9102 | FD657 | [6 empty] | 68 | 8 |  |  | 60 | OK
5、测试数据： |  | 环境温度： | 75
序号 | 位号 | 型号 |  | 分类 | 红外仪/Photo without cover |  |  |  | 热电偶丝/Thermo Wire with cover |  |  |  | △T SPEC. | Judge. (P/F)
[5 empty] | HDMI输出 |  |  |  | HDMI输出
[5 empty] | Tc(℃) | △T(K) | Tc(℃) | △T(K) | Tc(℃) | △T(K) | Tc(℃) | △T(K)
1 | U1000 | RK3566 | [6 empty] | 97.98 | 22.98 |  |  | 60 | OK
2 | U4000 | EMMC | [6 empty] | 87.37 | 12.37 |  |  | 60 | OK
3 | U3102 | DDR3 | [6 empty] | 89.01 | 14.01 |  |  | 60 | OK
4 | U6200 | AP6398S | [6 empty] | 84.99 | 9.99 |  |  | 60 | OK
5 | U6801 | RTL8211F-CG | [6 empty] | 90.09 | 15.09 |  |  | 60 | OK
6 | T6800 | SG24002 | [6 empty] | 85.03 | 10.03 |  |  | 60 | OK
7 | U2100 | RK817 | [6 empty] | 94.83 | 19.83 |  |  | 60 | OK
8 | U7001 | HT6872 | [6 empty] | 80.58 | 5.58 |  |  | 60 | OK
9 | U2001 | SY8113B | [6 empty] | 87.77 | 12.77 |  |  | 60 | OK
10 | L2104 | 470nH | [6 empty] | 89.3 | 14.3 |  |  | 60 | OK
11 | L2101 | 470nH | [6 empty] | 89.49 | 14.49 |  |  | 60 | OK
12 | L2102 | 470nH | [6 empty] | 84.57 | 9.57 |  |  | 60 | OK
13 | L2100 | 470nH | [6 empty] | 92.74 | 17.74 |  |  | 60 | OK
14 | L2103 | 470nH | [6 empty] | 91.34 | 16.34 |  |  | 60 | OK
15 | L2001 | 4.7uH | [6 empty] | 96.01 | 21.01 |  |  | 60 | OK
16 | l2000 | 4.7uH | [6 empty] | 90.86 | 15.86 |  |  | 60 | OK
17 | U9102 | FD657 | [6 empty] | 88 | 13 |  |  | 60 | OK
备注 | 实际测试状态 |  | 整机功率(W) |  | 无
|  |  | 喇叭输出功率(W) |  | 无
|  |  | 5V负载电流(A) |  | 无
|  |  | 整机供电（V） |  | 12V/1.5A
|  |  | 信号源描述 |  | APP老化软件

## 电压&纹波
主板电压&纹波测试报告 | [13 empty] | 返回
测试 |  |  | 审核 |  |  | 批准 |  |  | 测试结果 |  |  |  | Fail
黄志超
样品名称 |  |  | K11C |  |  | 测试设备 |  |  | 示波器 |  |  | 报告编号
测试数量 |  |  | 1 |  |  | 设备型号 |  |  | DS2302A
硬件版本 |  |  | V1.0 |  |  | 软件版本 |  |  | rk3566_t-userdebug 13 TQ3C.230805.001.B2 eng.hcm.20260126.110904 release-keys
PCB版本 | [5 empty] | 软件Build时间
测试结果/Test result
序号 | 位号 | 型号 | 网络 | 类型 (In/Out) | 测试点 | 电压规格(V) |  |  | 实测电压 (V) | 纹波规格 (mV) | 实测纹波 (mV) | 判定 | 备注
[6 empty] | 最小值 | 典型值 | 最大值
Power IC
1 |  |  | VDD_CPU_1 | Out | C1000 |  |  |  | 0.93 | 30 | 38 | NG
2 |  |  | VDD_LOGIC_1 |  | C1009 |  |  |  | 0.87 | 30 | 10.4 | OK
3 |  |  | VDD_GPU_1 |  | C1014 |  |  |  | 0.85 | 30 | 10 | OK
4 |  |  | VDD_NPU_1 |  | C1018 |  |  |  | 0.9 | 30 | 10.4 | OK
5 |  |  | DDR_VDDQ_1 |  | C1104 |  |  |  | 1.53 | 30 | 16.4 | OK
6 |  |  | PMUPLL_AVDD_0V9 |  | C1204 |  |  |  | 0.91 | 30 | 12.8 | OK
7 |  |  | PMUPLL_AVDD_1V8 |  | C1207 |  |  |  | 1.81 | 50 | 12.8 | OK
8 |  |  | SYSPLL_AVDD_0V9 |  | C1209 |  |  |  | 0.89 | 30 | 9.6 | OK
9 |  |  | SYSPLL_AVDD_1V8 |  | C1212 |  |  |  | 1.79 | 50 | 8.8 | OK
10 |  |  | VCCA1V8_PMU |  | C1210 |  |  |  | 1.8 | 50 | 10.8 | OK
11 |  |  | PMU_VDD_LOGIC_0V9 |  | C1213 |  |  |  | 0.91 | 30 | 8.4 | OK
12 |  |  | VCCIO2 |  | C1300 |  |  |  | 1.79 | 50 | 10.4 | OK
13 |  |  | VCCIO3 |  | C1301 |  |  |  | 3.29 | 50 | 14.4 | OK
14 |  |  | USB_AVDD1_3V3 |  | C1401 |  |  |  | 3.39 | 50 | 19.2 | OK
15 |  |  | USB_AVDD1_1V8 |  | C1402 |  |  |  | 1.79 | 50 | 15.2 | OK
16 |  |  | USB_AVDD1_0V9 |  | C1403 |  |  |  | 0.9 | 30 | 13.6 | OK
17 |  |  | MULTI_PHY_AVDD_0V9 |  | C1407 |  |  |  | 1.79 | 50 | 14.4 | OK
18 |  |  | MULTI_PHY_AVDD_0V9 |  | C1408 |  |  |  | 0.89 | 30 | 12 | OK
19 |  |  | VCCIO4 |  | C1505 |  |  |  | 1.79 | 50 | 27.2 | OK
20 |  |  | VCCIO7 |  | C1506 |  |  |  | 3.39 | 50 | 18.8 | OK
21 |  |  | SARADC_VIN3 |  | C1500 |  |  |  | 1.79 | 50 | 9.2 | OK
22 |  |  | SARADC_AVDD_1V8 |  | C1504 |  |  |  | 1.79 | 50 | 12 | OK
23 |  |  | MIPI_CSI_RX_AVDD_0V9 |  | C1601 |  |  |  | 0.9 | 30 | 10.8 | OK
24 |  |  | MIPI_CSI_RX_AVDD_1V8 |  | C1600 |  |  |  | 1.8 | 50 | 11.2 | OK
25 |  |  | VCCIO6_1 |  | C1602 |  |  |  | 1.79 | 30 | 9.6 | OK
26 |  |  | MIPI_AVDD_0V9 |  | C1701 |  |  |  | 0.9 | 30 | 12.8 | OK
27 |  |  | MIPI_AVDD_1V8 |  | C1700 |  |  |  | 1.81 | 50 | 16.8 | OK
28 |  |  | EDP_TX_AVDD_0V9 |  | C1714 |  |  |  | 0.89 | 30 | 10.4 | OK
29 |  |  | EDP_TX_AVDD_1V8 |  | C1713 |  |  |  | 1.8 | 30 | 12 | OK
30 |  |  | MIPI_DSI_TX1_AVDD_0V9 |  | C1703 |  |  |  | 0.9 | 30 | 12.8 | OK
31 |  |  | MIPI_DSI_TX1_AVDD_1V8 |  | C1702 |  |  |  | 1.81 | 50 | 10.8 | OK
32 |  |  | HDMI_TX_HPDIN |  | C1407 |  |  |  | 1.79 | 50 | 12.4 | OK
33 |  |  | HDMI_TX_AVDD_0V9_2 |  | C1718 |  |  |  | 1.8 | 50 | 12 | OK
34 |  |  | HDMI_TX_AVDD_1V8 |  | C1717 |  |  |  | 1.8 | 50 | 10.8 | OK
35 |  |  | VCCIO5_1 |  | C1800 |  |  |  | 1.79 | 50 | 11.2 | OK
36 |  |  | VCCIO1 |  | C1900 |  |  |  | 2.99 | 50 | 20.4 | OK
37 |  |  | VCC5V0_USB_HOST |  | C2506 |  |  |  | 5.22 | 100 | 76 | OK
38 |  |  | VCC5V0_USB_HOST |  | C2511 |  |  |  | 5.22 | 100 | 76.8 | OK
39 |  |  | VCC5V0_SYS |  | C2514 |  |  |  | 5.24 | 100 | 124 | NG
关键点波形：DCDC 电感输出波形及输入纹波波形

## 电流
主板电流测试报告 | [9 empty] | 返回
测试 |  | 审核 |  | 批准 |  | 测试结果 |  |  | Pass
黄志超
样品名称 |  | K11C |  | 测试设备 |  | 示波器 |  | 报告编号
测试数量 |  | 1 |  | 设备型号 |  | DS2302A
硬件版本 |  | V1.0 |  | 软件版本 |  | rk3566_t-userdebug 13 TQ3C.230805.001.B2 eng.hcm.20260126.110904 release-keys
PCB版本 |  |  |  | 软件Build时间
测试条件/Test condition
1) 信号输入参数：U盘播放4K视频/MIPI输入视频/HDMI输入4K视频（根据实际情况而定） 2) 参数设定：背光、亮度、对比度调至最大，音量调至额定功率，其余参数默认 3) USB负载： 所有USB接口按规格定义连接负载(USB2.0: 2.5W/10ohm; USB3.0: 5W/5ohm) 4) PCIE接口：按规格定义插入设备，并处于工作状态 5) WIFI/BT： 测试时要求连接网络状态 6) MIPI接口：输出输入接口插入设备，并处于工作状态 7）TF卡槽： 接入TF卡
测试结果/Test result
Power Net Name | 老化APP测试 |  |  | USB |  |  | Spec. | Judge. | Remark
| Current(A) |  | Inrush Current(A) | Current(A) | Inrush Current(A)
L2104 | 软件没打开 | [6 empty] | N/A | 1
L2101 | 软件没打开 | [6 empty] | N/A | 2
L2102 | 0.768 |  | 0.248 |  |  |  |  | OK | 3
L2100 | 1.06 |  | 0.88 |  |  |  |  | OK | 4
L2103 | 0.74 |  | 0.46 |  |  |  |  | OK | 5
L2001 | 0.488 |  | 0.448 |  |  |  |  | OK | 6
L2000 | 1.37 |  | 1.08 |  |  |  |  | OK | 7
L2200 | 2.28 |  | 2.44 |  |  |  |  | OK | 8
L6200 | 0.008 |  | 0.016 |  |  |  |  | OK | 9
测试波形/Test result
Inrush Current:：老化APP测试 |  |  | Current Level：老化APP测试 |  | Inrush Current:：老化APP测试 |  |  | Current Level：老化APP测试
L2102 |  |  |  |  | L2100
L2103 |  |  |  |  | L2001
L2000 |  |  |  |  | L2200
L6200

## 电容 (hidden)
电容寿命测试报告 | [18 empty] | 返回
测试 |  |  |  | 审核 |  |  |  | 批准 |  |  |  | 测试结果 |  |  | Pass
样品名称 | [7 empty] | 测试设备 | [6 empty] | 报告编号
测试数量 | [7 empty] | 设备型号
硬件版本 | [7 empty] | 软件版本
PCB版本 | [7 empty] | 软件Build时间
测试结果/Test result
1、测试条件：
1) 电源输入：5V/DC或12V/DC(根据实际设计而定） 2) 信号输入参数：U盘播放4K视频/MIPI输入视频/HDMI输入4K视频（根据实际情况而定） 3) 参数设定：背光、亮度、对比度调至最大，音量调至1/2功率，其余参数默认 4) USB负载： 所有USB接口按规格定义连接负载(USB2.0: 2.5W/10ohm; USB3.0: 5W/5ohm) 5) PCIE接口：按规格定义插入设备，并处于工作状态 6) WIFI/BT： 测试时要求连接网络状态 7) MIPI接口：输出输入接口插入设备，并处于工作状态 8）TF卡槽： 接入TF卡
2、计划公式：
说明:
LX: 电解电容的评估寿命/Assessment of the lifespan of electrolytic capacitors
Lo：供应商保证的负载寿命/Load lifetime guaranteed by a supplier.
To：供应商提供的温度规格/Temperatuer spec. presented by a supplier.
Tx：供应商提供的表面温度/The surface temperature by a supplier.
∆T：零件和环境温度的表面温度差/Difference between surface temps. Of a part and ambient temp.
Ix：实际使用温度下的预期寿命/Expected lifetime at the theactual using temperature.
Io：最大允许电流的规格/Specification of the maximum allowable current.
Fc：频率系数/Frequency coefficient.
3、测试数据：
NO. | Location | Part Number | Model#Type | 组件规格/Component Spec | [5 empty] | 测量数据/Measure Data |  |  |  | 需求定义/Requirement |  |  |  | Judge. (OK/NG)
|  |  |  | Lo | Io | To | Fc | Vdc | V-surge | Ix | Vdc | V-surge | Tx(℃) | Io*Fc | Vdc | V-surge | Life
|  |  |  | (Hr) | (mA) | (℃) |  | (V) | (V) | (mA) | (V) | (V) | Ta=40℃ | ≤100% | ≤100% | ≤100% | ≥25000
1 | C1 |  | 220uF16V | 2000 | 264 | 105 | 1 | 16 | 20 | 69.4 | 5.11 | 5.32 | 69.8 | 26.29% | 31.94% | 26.6% | 22400.319 | OK
2
3
4
5

## IO口 (hidden)
I/O口测试报告 | [12 empty] | 返回
测试 |  |  | 审核 |  | 批准 |  | 测试结果 |  |  |  | Pass
样品名称 |  |  |  |  | 测试设备 |  |  |  |  | 报告编号
测试数量 |  |  |  |  | 设备型号
硬件版本 |  |  |  |  | 软件版本
PCB版本 |  |  |  |  | 软件Build时间
测试结果/Test result
序号 | 芯片引脚 | 网络名 | 网络名定义 | 规格 |  |  | 测试 |  |  |  | 判定 (OK/NG) | 备注
|  |  |  | I/O类型 (In/Out) | 控制说明 | I/O口耐压 | 测试点 | 高电平 | 低电平 | 初始状态
1 | A1 (GPIOZ_2) | LEDG | 绿灯控制 | OUT | H亮 | 3.6 | TP1 | 1.911 | 0 | 0 | OK
2
3
4
5
6
7
8
9
10
11
12
13
14
15
16
17
18
19
20
21
22
23
24

## 电池充电测试 (hidden)
电池充电测试报告 | [10 empty] | 返回
测试 |  | 审核 |  | 批准 |  |  | 测试结果 |  |  | Pass
样品名称 |  |  |  | 测试设备 |  |  |  |  | 报告编号
测试数量 |  |  |  | 设备型号
硬件版本 |  |  |  | 软件版本
PCB版本 |  |  |  | 软件Build时间
测试结果/Test result
充电功能测试
序号/No. | 项目/Test Item | 设计规格/Spec |  |  | 单位/Unit | 测试数据/Test Data |  | 判定/Judge (OK/NG) | 备注/Remark
|  | 实际充电电压（V) | 设计充电电压（V)
1 |  恒压充电电流 |  |  |  | A |  |  | OK
2 |  恒流充电电流 |  |  |  | A
3 | 过压保护 |  |  |  | V
4 | 慢充电流 |  |  |  | A
5 | 快充电流 |  |  |  | A
放电功能测试
序号/No. | 项目/Test Item | 设计规格/Spec |  |  | 单位/Unit | 测试数据/Test Data |  | 判定/Judge (OK/NG) | 备注/Remark
|  | 实际充电电压（V) | 设计充电电压（V)
1 | 过流保护 |  |  |  | A |  |  | OK
2 | 欠压保护 |  |  |  | V
3
4
5

## 触摸屏测试 (hidden)
触摸屏测试报告 | [11 empty] | 返回
测试 |  | 审核 |  |  | 批准 |  |  | 测试结果 |  |  | Pass
样品名称 |  | K11C |  |  | 测试设备 |  |  |  |  | 报告编号
测试数量 |  | 1 |  |  | 设备型号
硬件版本 |  | V1.1 |  |  | 软件版本
PCB版本 |  | K11C_V1.1 |  |  | 软件Build时间 |  |  | rk3566_t-userdebug 13 TQ3C.230805 001.B2 eng.hem.20260224.144846 release-keys
屏型号 |  |  |  |  | 触摸板型号
测试结果/Test result
显示屏电压测试
序号/No. | 项目/Test Item | 规格/Spec |  |  |  | 单位/Unit | 测试数据/Test Data |  | 判定/Judge (OK/NG) | 备注/Remark
|  | Item | Min | Type | Max |  | 电压 | 纹波
1 | VGL |  |  |  |  | V |  |  | OK
2 | VGH |  |  |  |  | V |  |  | OK
3 | AVDD |  |  |  |  | V |  |  | OK
4 | VCOM |  |  |  |  | V |  |  | OK
触摸测试
序号/No. | 项目/Test Item | 规格/Spec |  |  |  | 单位/Unit | 测试数据/Test Data |  | 判定/Judge (OK/NG) | 备注/Remark
|  | Item | Min | Type | Max |  | 电压 | 纹波
1 | 电压 |  |  |  |  | V |  |  | OK

## EMC测试 (hidden)
EMC测试报告 | [6 empty] | 返回
测试 |  | 审核 | 批准 | 测试结果 |  | Pass
样品名称 |  |  | 测试设备 |  | 报告编号
测试数量 |  |  | 设备型号
硬件版本 |  |  | 软件版本
PCB版本 |  |  | 软件Build时间
测试结果/Test result
测试条件
1)接触放电: +/-4KV 2)空气放电：+/-8KV 3)测试条件：+/-电压各打10次(端子、外盒） 4)测试结果：测试中有重启或死机后断电重启，如果能正常工作，测试PASS
序号/No. | 项目/Test Item | 测试数据/Test Data |  |  |  | 判定/Judge. (OK/NG)
1 | EMI |  |  |  |  | OK
2 | ESD |  |  |  |  | OK

## 开关机测试
开关机测试报告 | [6 empty] | 返回
测试 |  | 审核 | 批准 | 测试结果 |  | Pass
样品名称 |  | K11C | 测试设备 | 计时器 | 报告编号
测试数量 |  | 1 | 设备型号
硬件版本 |  | V1.1 | 软件版本 | rk3566_t-userdebug 13 TQ3C.230805 001.B2 eng.hem.20260224.144846 release-keys
PCB版本 |  | K11C_V1.1 | 软件Build时间
测试结果/Test result
测试条件
1) 信号输入参数：U盘播放4K视频/MIPI输入视频/HDMI输入4K视频（根据实际情况而定） 2) 参数设定：背光、亮度、对比度调至最大，音量调至1/2功率，其余参数默认 3) USB负载： 所有USB接口按规格定义连接负载(USB2.0: 2.5W/10ohm; USB3.0: 5W/5ohm) 4) PCIE接口：按规格定义插入设备，并处于工作状态 5) WIFI/BT： 测试时要求连接网络状态 6) MIPI接口：输出输入接口插入设备，并处于工作状态 7）TF卡槽： 接入TF 8）设置开机90S，进入系统后自动播放视频（开机时间根据实际情况而定） 9）设置关机时间6S,确保主板各路电压已放电完（关机时间根据实际情况而定） 10）测试时间三天
序号/No. | 项目/Test Item | 测试数据/Test Data |  |  |  | 判定/Judge. (OK/NG)
1 | [5 empty] | OK
2 | [5 empty] | OK

## 高低温测试
高低温测试报告 | [7 empty] | 返回
测试 |  | 审核 | 批准 |  | 测试结果 |  | Pass
黄志超
样品名称 |  | K11C | 测试设备 |  | 温箱 | 报告编号
测试数量 |  | 1 | 设备型号
硬件版本 |  | V1.1 | 软件版本 |  | rk3566_t-userdebug 13 TQ3C.230805 001.B2 eng.hem.20260224.144846 release-keys
PCB版本 |  | K11C_V1.1 | 软件Build时间
测试结果/Test result
测试条件
1) 信号输入参数：U盘播放4K视频/MIPI输入视频/HDMI输入4K视频（根据实际情况而定） 2) 参数设定：背光、亮度、对比度调至最大，音量调至1/2功率，其余参数默认 3) USB负载： 所有USB接口按规格定义连接负载(USB2.0: 2.5W/10ohm; USB3.0: 5W/5ohm) 4) PCIE接口：按规格定义插入设备，并处于工作状态 5) WIFI/BT： 测试时要求连接网络状态 6) MIPI接口：输出输入接口插入设备，并处于工作状态 7）TF卡槽： 接入TF
序号/No. | 项目/Test Item | 测试数据/Test Data |  |  |  |  | 判定/Judge. (OK/NG)
1 | 高温负荷试验 | 1. 75℃±2℃持续工作16H 2. 测试数量：2片 |  | 1.试验过程中画面功能无异常 2.试验完检测功能及外观均无异常 |  |  | OK | 带散热片测试
2 | 高温启动试验 | 1. 75℃±2℃，贮存2H；板卡开关机测试100次 2. 测试数量：2片 |  | 1.试验过程中画面功能无异常 2.试验完检测功能及外观均无异常 |  |  | OK | 带散热片测试
3 | 高温贮存试验 | 1. 75℃±2℃持续贮存2H后点屏测试 2. 测试数量：2片 |  | 1.试验过程中画面功能无异常 2.试验完检测功能及外观均无异常 |  |  | OK | 带散热片测试
4 | 高温高湿试验 | 1. 75℃±2℃，工作16H；湿度90% 2. 测试数量：2片 |  | 1.试验过程中画面功能无异常 2.试验完检测功能及外观均无异常 |  |  | N/A
5 | 低温负荷试验 | 1. -10℃±2℃持续工作16H 2. 测试数量：2片 |  | 1.试验过程中画面功能无异常 2.试验完检测功能及外观均无异常 |  |  | OK
6 | 低温启动试验 | 1. ﹣10℃±2℃，贮存2H；板卡开关机测试100次 2. 测试数量：2片 |  | 1.试验过程中画面功能无异常 2.试验完检测功能及外观均无异常 |  |  | OK