## 目录
主板电性能测试报告
测试 |  | 审核 | 审批 |  | 测试结果 |  | Fail
黄志超
主板型号 |  | PCB版本 | 软件版本 |  | 软件Daily Build 日期 |  | 测试日期
V2.0 |  | K1_MINI_V2.0 | rk3568_t-userdebug 13 TQ3C.230805.001.B2 eng.lyj.20260305.150423.release-keys
主芯片型号 |  | HALL型号 | Audio IC型号 |  | eMMC 型号 |  | DDR 型号
|  | / | /
测试备注信息
测试结果
序号No. | 项目/Test Item |  | 样机数量 (PCS) | 是否测试 (Yes/No) | 测试结果 (PASS/FAIL) | 完成日期 (Test Date) | 备注(Remark)
1 | 全功能测试 |  | 1 | Yes | PASS
2 | 待机功耗测试 |  | 1 | Yes | PASS
3 | HDMI性能测试 |  | 1 | Yes | PASS
4 | USB性能测试 |  | 1 | Yes | PASS
5 | 眼图性能测试 |  | 1 | Yes | N/A
6 | 接口性能测试 |  | 1 | Yes | PASS
7 | 屏性能测试 |  | 1 | Yes | FAIL
8 | 晶振测试 |  | 1 | Yes | PASS
9 | 系统时序测试 |  | 1 | Yes | PASS
10 | 主板温升测试 |  | 1 | Yes | N/A
11 | 主板电压&纹波测试 |  | 1 | Yes | FAIL
12 | 主板电流测试 |  | 1 | Yes | PASS
13 | 电容寿命测试 |  | 1 | Yes | N/A
14 | I/O口测试 |  | 1 | Yes | N/A
15 | 电池充电测试 |  | 1 | Yes | N/A
16 | 触摸屏测试 |  | 1 | No | FAIL
17 | EMC测试 |  | 1 | Yes | N/A
18 | 开关机测试 |  | 1 | Yes | N/A
19 | 高低温测试 |  | 1 | Yes | N/A
注：PASS:合格 FAIL:不合格 N/A: 不适用
问题描述及整改状态

## 问题描述及整改状态
序号 | 测试日期 | 问题描述 | 问题等级 | 解决日期 | 原因分析 | 解决方案 | 确认结果 | 确认人 | 返回
1 | 2026-03-11 | 电压&纹波：2个纹波偏高，1个电压偏低
2 | 2026-03-11 | 触摸屏测试：CON0_VCC5V0_LCD电压偏高
3 | 2026-03-12 | 屏：关机时序异常
4
5
6
7
8
9
10
11
12
13
14
15
16
17
18

## 全功能
全功能测试报告 | [9 empty] | 返回
测试 |  |  | 审核 |  | 批准 | 测试结果 |  |  | Pass
样品名称 |  |  | K1_MINI |  | 测试设备 | / |  | 报告编号
测试数量 |  |  | 1 |  | 设备型号 | /
硬件版本 |  |  | V2.0 |  | 软件版本 | rk3568_t-userdebug 13 TQ3C.230805.001.B2 eng.lyj.20260305.150423.release-keys
PCB版本 |  |  | K1_MINI_V2.0 |  | 软件Build时间 | /
测试结果/Test result
序号 | 测试项目 |  |  | 测试条件/要求 |  |  | 测试结果 (OK/NG/NA) |  | 备注
1 | VIDEO&AUDIO OUT | 视频输出 |  | 视频播放无异常 |  |  | OK
|  | 音频输出 |  | 听声音无杂音；音量最大时，无明显底噪声 |  |  | OK
2 | VIDEO&AUDIO IN | 视频输入 |  | 视频播放无异常 |  |  | N/A
|  | 音频输入 |  | 听声音无杂音；音量最大时，无明显底噪声 |  |  | N/A
3 | 同轴(RCA) | 音频输出 |  | 听声音无杂音；音量最大时，无明显底噪声 |  |  | N/A
4 | PCIE | SATA接口/M.2 |  | 能正常识别设备，能擦写 |  |  | OK
|  | PCIE |  | 能正常识别设备，能连接数据 |  |  | N/A
5 | 插卡 | TF-CARD |  | 能正常识别设备，能擦写无异常 |  |  | OK
|  | SIM卡 |  | 能正常识别设备，能连接数据 |  |  | N/A
6 | 喇叭/耳机输出 | 音频播放 |  | 不能有POP声、底噪、音量最大不能有破音等异常 |  |  | OK
|  | 左右音频 |  | 左右喇叭无串扰现象 |  |  | OK
|  | 底噪 |  | 声音播放无底噪声 |  |  | OK
7 | 话筒 | MIC输入 |  | 音频输入无底噪、无干扰、无失真 |  |  | N/A
8 | 电池 | RTC |  | 电压在电池标准内 |  |  | OK |  | 3.28V
|  |  |  | 漏电流在正常范围内 |  |  | N/A
9 | 风扇 | CPU风扇、SYS风扇 |  | 风扇转动平稳，无异常噪音（如摩擦声、啸叫声） |  |  | OK
|  | 温控开关 |  | 风扇在超过阈值温度时自动启动，温度下降时自动关闭 |  |  | N/A
10 | 控制板 | 触摸屏 |  | 按屏幕正常反映 |  |  | N/A
|  | 红外头 |  | 按遥控器功能正常 |  |  | N/A
|  | 按键板 |  | 按键功能正常触发 |  |  | N/A
11 | Camera | MIPI CSI 摄像头 |  | 使用示波器探头，测量在启动预览、拍照瞬间的电压波形，观察是否存在大幅跌落或噪声 |  |  | N/A
12 | 显示功能 | MIPI Panel LCD/Touch |  | 屏画面显示无异常， TOUCH 触摸功能无异常 |  |  | OK
|  | EDP Panel LCD/Touch |  | 屏画面显示无异常， TOUCH 触摸功能无异常 |  |  | N/A
|  | DP OUT （TYPE-C） |  | 屏画面显示无异常 |  |  | N/A
|  | RGB OUT |  | 屏画面显示无异常 |  |  | N/A
|  | 多屏显示 |  | 屏画面显示无异常 |  |  | N/A
|  | HDMI输出 |  | 屏输出画面显示正常 |  |  | OK
|  | HDMI输入 |  | 显示输入，显示画面无异常 |  |  | N/A
|  | LVDS LCD/Touch |  | 屏画面显示无异常， TOUCH 触摸功能无异常 |  |  | N/A
13 | LED | Power LED |  | 指示灯应保持稳定常亮，无闪烁、无忽明忽暗 |  |  | OK
|  | System LED |  | 闪烁应是有固定规律的持续闪烁 |  |  | OK
14 | USB | USB |  | 能正常识别设备，能擦写无异常 |  |  | OK
|  | USB OTG |  | 每连接一个设备，观察系统是否能够自动识别 |  |  | OK
15 | 网络功能 | WIFI |  | WIFI打开正常，并扫描连接WIFI |  |  | OK
|  | 蓝牙 |  | 打开蓝牙，并扫描连接手机设备 |  |  | OK
|  | 4G/5G |  | 插入模块/SIM卡可正常联网 |  |  | N/A
|  | 以太网 |  | 插入网线可正常联网 |  |  | OK
16 | 信号IO | GPIO |  | 功能测试无异常 |  |  | N/A
|  | ADC |  | 功能测试无异常 |  |  | N/A
|  | I2C |  | 功能测试无异常 |  |  | N/A
|  | I2S |  | 功能测试无异常 |  |  | N/A
|  | PWM |  | 功能测试无异常 |  |  | N/A
|  | UART TTL |  | 功能测试无异常 |  |  | N/A
|  | UART RS485 |  | 功能测试无异常 |  |  | N/A
|  | UART RS232 |  | 功能测试无异常 |  |  | OK
|  | CAN |  | 功能测试无异常 |  |  | N/A
17 | 传感器 | G-sensor |  | 功能测试无异常 |  |  | N/A
|  | HALL IC |  | 功能测试无异常 |  |  | N/A
18 | FPC线兼容性测试 | 1.10cm镀锡FPC线正常点屏方式连接 2.20cm镀锡FPC线正常点屏方式连接 3.30cm镀锡FPC线正常点屏方式连接 4.40cm镀金FPC线正常点屏方式连接 5.50cm镀金FPC线正常点屏方式连接 6.测试数量：2片 |  | 试验过程中画面功能无异常 |  |  | OK

## 功耗
待机功耗测试报告 | [11 empty] | 返回
测试 |  | 审核 |  | 批准 |  |  | 测试结果 |  |  |  | Pass
黄志超
样品名称 |  | K1_MINI |  | 测试设备 |  |  | 直流电流 |  |  | 报告编号
测试数量 |  | 1 |  | 设备型号 |  |  | MN-155C
硬件版本 |  | V2.0 |  | 软件版本 |  |  | rk3568_t-userdebug 13 TQ3C.230805.001.B2 eng.lyj.20260305.150423.release-keys
PCB版本 |  | K1_MINI_V2.0 |  | 软件Build时间
测试结果/Test result
序号 | 项目 |  | 判定规格 |  | 测试数据 |  |  | 判定 (OK/NG) | 备注
[5 empty] | 电压(V) | 电流(mA) | 功耗(W)
1 | 上电待机（按键） |  | (1)单主板待机功耗： P≤0.1W (2)整机(客供电源)待机功耗 ： P≤0.28W |  | 12 | 9 | 0.1 | OK
2 | 遥控待机 | [6 empty] | N/A
3 | 整机待机功耗 | [6 empty] | N/A
4 | 满载工作电流 |  | 打开老化app,USB带满载 |  | 12V | 1.2A | 14.58 | OK

## HDMI
HDMI性能测试报告 | [12 empty] | 返回
测试 |  | 审核 |  |  | 批准 |  |  | 测试结果 |  |  |  | Pass
黄志超
样品名称 |  | K1_MINI |  |  | 测试设备 |  |  | 万用表 |  |  | 报告编号
测试数量 |  | 1 |  |  | 设备型号 |  |  | FLUKE15B
硬件版本 |  | V2.0 |  |  | 软件版本 |  |  | rk3568_t-userdebug 13 TQ3C.230805.001.B2 eng.lyj.20260305.150423.release-keys
PCB版本 |  | K1_MINI_V2.0 |  |  | 软件Build时间
测试结果/Test result
序号 /No. | 项目/Test Item | 规格/Spec. |  |  |  |  | 单位 /Unit | 测试数据/Test Data |  |  | 判定/Judge. (OK/NG) | 备注/Remark
|  | Item |  | Min | Type | Max |  | HDMI1 | HDMI2 | HDMI3
1 | TMDS.Termination Voltage | D0+ |  | 2.5V | 3.3V | 3.33V | V | 2.84 |  |  | OK
|  | D0- |  | 2.5V | 3.3V | 3.33V |  | 2.84 |  |  | OK
|  | D1+ |  | 2.5V | 3.3V | 3.33V |  | 2.84 |  |  | OK
|  | D1- |  | 2.5V | 3.3V | 3.33V |  | 2.84 |  |  | OK
|  | D2+ |  | 2.5V | 3.3V | 3.33V |  | 2.84 |  |  | OK
|  | D2- |  | 2.5V | 3.3V | 3.33V |  | 2.84 |  |  | OK
|  | CK+ |  | 2.5V | 3.3V | 3.33V |  | 2.86 |  |  | OK
|  | CK- |  | 2.5V | 3.3V | 3.33V |  | 2.86 |  |  | OK
2 | TMDS.Differential Impedance | CK ZDIFF_HI （1.4） |  | - | - | 115 Ohms | Ohms |  |  |  | N/A
|  | CK ZDIFF_LO （1.4） |  | 85 Ohms | - | - |  |  |  |  | N/A
|  | D0 ZDIFF_HI （1.4） |  | - | - | 115 Ohms |  |  |  |  | N/A
|  | D0 ZDIFF_LO （1.4） |  | 85 Ohms | - | - |  |  |  |  | N/A
|  | D1 ZDIFF_HI （1.4） |  | - | - | 115 Ohms |  |  |  |  | N/A
|  | D1 ZDIFF_LO （1.4） |  | 85 Ohms | - | - |  |  |  |  | N/A
|  | D2 ZDIFF_HI |  | - | - | 115 Ohms |  |  |  |  | N/A
|  | D2 ZDIFF_LO |  | 85 Ohms | - | - |  |  |  |  | N/A
3 | I2C/CEC Line Voltage | SDA |  | 4.5V | 5V | 5.5V | V | 5.1 |  |  | OK
|  | SCL |  | 4.5V | 5V | 5.5V |  | 5.1 |  |  | OK
|  | CEC |  | 2.5V | 3.3V | 3.6V |  | 3.36 |  |  | OK
4 | HPD Output Voltage | +5VP=0V : V-HPD= |  | 0V | - | 0.4V |  | 0 |  |  | OK
|  | +5VP=5V : V-HPD= |  | 4.8V | - | 5.3V |  | 4.85 |  |  | OK
差分阻抗图片/TMDS.Differential Impedance picture
HDMI1 | CLK |  | D0 |  |  | D1 |  |  | D2 |  |  | 备注/Remark
HDMI2 | CLK |  | D0 |  |  | D1 |  |  | D2 |  |  | 备注/Remark
HDMI3 | CLK |  | D0 |  |  | D1 |  |  | D2 |  |  | 备注/Remark

## USB
USB性能测试报告 | [11 empty] | 返回
测试 |  | 审核 |  | 批准 |  |  | 测试结果 |  |  | Pass
黄志超
样品名称 |  | K1_MINI |  | 测试设备 |  |  | 示波器 |  | 报告编号
测试数量 |  | 1 |  | 设备型号 |  |  | DS2302A
硬件版本 |  | V2.0 |  | 软件版本 |  |  | rk3568_t-userdebug 13 TQ3C.230805.001.B2 eng.lyj.20260305.150423.release-keys
PCB版本 |  | K1_MINI_V2.0 |  | 软件Build时间
测试结果/Test result
序号/No. | 项目/Test Item | 规格/Spec. |  |  |  | 单位/Unit | 测试数据/Test Data |  |  | 判定/Judge. (OK/NG) | 备注/Remark
|  | Item | Min | Type | Max |  | J2501-1 | J2501-2
1 | 空载电压 | Vcc | 4.75 | 5V | 5.5 | V | 5.25 | 5.2 |  | OK
2 | 满载电压 | Vcc | 4.75 | 5V | 5.25 | V | 5.17 | 5.1 |  | OK
3 | 冲击电压 | Vcc | - | - | 6 | V | 5.36 | 5.26 |  | OK
4 | 输出电流 | USB2.0 | - | - | 500 | mA | 500 | / |  | OK
|  | USB3.0 | - | - | 1000 | mA | / | 1024 |  | OK
5 | 短路测试 | USB接口Vcc-GND短路，允许出现死机、花屏、关机等工作异常，但不允许出现元件损坏；(如短路后不关机，或者关机后会自动重启，或关机后不能开机，需要重新换板确认是否会出现同样现象) |  |  |  | - |  |  |  | OK
6 | 阻抗 | ZDIFF_HI | - | - | 105 Ohms | Ω |  |  |  | N/A
|  | ZDIFF_LO | 75 Ohms | - | -
7 | 眼图测试 |  |  |  |  | - |  |  |  | N/A
差分阻抗图片/USB Differential Impedance picture
J2501-1 |  |  |  |  | J2501-1
J2501-2 |  |  |  |  | J2501-2

## 眼图 (hidden)
眼图性能测试报告 | [6 empty] | 返回
测试 |  | 审核 | 批准 | 测试结果 |  | PASS
样品名称 |  |  | 测试设备 |  | 报告编号
测试数量 |  |  | 设备型号
硬件版本 |  |  | 软件版本
PCB版本 |  |  | 软件Build时间
测试结果/Test result
序号/No. | 项目/Test Item | 测试数据/Test Data |  |  |  | 判定/Judge. (OK/NG)
1 | 网口眼图测试 |  |  |  |  | OK
2 | HDMI眼图测试 |  |  |  |  | OK
3 | MIPI眼图测试 |  |  |  |  | OK
4 | EDP眼图测试 |  |  |  |  | OK
5 | DP眼图测试 |  |  |  |  | OK
6 | PCIE眼图测试 |  |  |  |  | OK

## 接口性能
接口性能测试报告 | [11 empty] | 返回
测试 |  | 审核 |  |  | 批准 |  |  | 测试结果 |  |  | Pass
黄志超
样品名称 |  | K1_MINI |  |  | 测试设备 |  |  | 万用表 |  | 报告编号
测试数量 |  | 1 |  |  | 设备型号 |  |  | FLUKE15B
硬件版本 |  | V2.0 |  |  | 软件版本 |  |  | rk3568_t-userdebug 13 TQ3C.230805.001.B2 eng.lyj.20260305.150423.release-keys
PCB版本 |  | K1_MINI_V2.0 |  |  | 软件Build时间 |  |  | /
HALL型号 |  |  |  |  | G-sensor型号
测试结果/Test result
同轴(RCA)
序号/No. | 项目/Test Item | 规格/Spec |  |  |  | 单位/Unit | 测试数据/Test Data |  | 判定/Judge (OK/NG) | 备注/Remark
|  | Item | Min | Type | Max
1 | 空载电压 |  | - | - | - | Vpp |  |  | N/A
2 | 带载电压 |  | 0.4 | - | 0.6 | Vpp
3 | 频率 |  | - | - | - | MHz |  |  | N/A
光纤
序号/No. | 项目/Test Item | 规格/Spec |  |  |  | 单位/Unit | 测试数据/Test Data |  | 判定/Judge (OK/NG) | 备注/Remark
|  | Item | Min | Type | Max
1 | 光纤转换前幅度 |  | 2.7 | 3.3 | 3.6 | Vpp |  |  | N/A
VIDEO&AUDIO OUT
序号/No. | 项目/Test Item | 规格/Spec |  |  |  | 单位/Unit | 测试数据/Test Data |  | 判定/Judge (OK/NG) | 备注/Remark
|  | Item | Min | Type | Max
1 | VIDEO OUT |  | 0.9 | 1 | 1.1 | Vpp |  |  | N/A
2 | AUDIO OUT | L | 180 | 400 | 450 | mVrms | 0.88 |  | OK | 接32R 耳机
|  | R | 180 | 400 | 450 | mVrms | 0.88 |  | OK | 接32R 耳机
HALL
序号/No. | 项目/Test Item | 规格/Spec |  |  |  | 单位/Unit | 测试数据/Test Data |  | 判定/Judge (OK/NG) | 备注/Remark
|  | Item | Min | Type | Max
1 | 电压 |  | 2.7 | 3.3 | 3.6 | Vpp |  |  | N/A
G-sensor
序号/No. | 项目/Test Item | 规格/Spec |  |  |  | 单位/Unit | 测试数据/Test Data |  | 判定/Judge (OK/NG) | 备注/Remark
|  | Item | Min | Type | Max
1 | 电压 |  | 2.7 | 3.3 | 3.6 | Vpp |  |  | N/A

## 屏 (lvds)
屏性能测试报告 | [13 empty] | 返回
测试 |  | 审核 |  |  | 批准 |  |  | 测试结果 |  |  |  | Fail
样品名称 |  | K1_MINI |  |  | 测试设备 |  |  | 示波器 |  |  | 报告编号
测试数量 |  | 1 |  |  | 设备型号 |  |  | DS2302A
硬件版本 |  | V2.0 |  |  | 软件版本 |  |  | rk3568_t-userdebug 13 TQ3C.230805.001.B2 eng.lyj.20260305.150423.release-keys
PCB版本 |  | K1_MINI_V2.0 |  |  | 软件Build时间 |  |  | /
屏型号
测试结果/Test result
1、屏压流测试/Panel Power Supply
NO | Test Item | Spec |  |  |  |  | Test Data |  |  |  | Unit | Waveforms | Judge.
|  | Item | Min. | Typ. | Max. | Unit | Item |  | Max Load:
1 |  | Vcc= |  |  |  | V | Vcc= |  |  |  | V | T1 | N/A
|  | Icc= (Black) |  |  |  | A | Icc= | Black |  |  | A | T2 | N/A
|  | Icc= (White) | - |  |  | A |  | White |  |  |  | T3 | N/A
|  | Irush | ≤ |  |  | A | Irush= |  |  |  | A | T4 | N/A
|  | Vpeak | ≤ |  |  | V | Vpeak= |  |  |  | V | T5 | N/A
|  | Ripple Voltage ≤ |  |  |  | mV | Ripple Voltage= |  |  |  | mV | T6 | N/A
测试波形/Waveforms
T1 |  | T2 |  |  | T3 |  |  | T4 |  |  | T5
T6
2、屏电源时序/Panel Power Sequence
NO | Test Item | Spec |  |  |  |  | Test Data |  |  |  | Unit | Waveforms | Judge.
|  | Item | Min. | Typ. | Max. | Unit | Item |  | DC
2 | CON0_VCC5V0_LCD | T1= |  |  |  | ms | T1= |  | 880us |  | ms | T1 | OK
|  | T2= |  |  |  | ms | T2= |  | 掉电时序异常 |  | ms | T2 | NG
|  | T3= |  |  |  | ms | T3= |  |  |  | ms | T3 | N/A
|  | T4= |  |  |  | ms | T4= |  |  |  | ms | T4 | N/A
测试波形/Waveforms
T1 |  | T2 |  |  | T3 |  |  | T4 |  |  | T5
T6
·
3、LVDS Characteristics
NO | Test Item | Spec | [7 empty] | Test Data | Unit | Waveforms | Judge.
|  | Parameter |  |  | Symbol | Min. | Typ. | Max. | Unit
3 | LVDS Interface | Differential Input High Threshold Voltage |  |  | VTH |  |  |  | mV |  | mV | T1 | N/A
|  | Differential Input Low Threshold Voltage |  |  | VTL |  |  |  | mV |  | mV | T2 | N/A
|  | Common Input Voltage |  |  | VCM |  |  |  | V |  | V | T3 | N/A
|  | Differential Input Voltage |  |  | VID¦ |  |  |  | mV |  | mV | T4 | N/A
|  | Input cycle to cycle jitter |  |  | TRCL |  |  |  | ps |  | ps | T5 | N/A
|  | Receiver Skew Margin |  |  | Trsm |  |  |  | ps |  | ps | T6 | N/A
T1 |  | T2 |  |  | T3 |  |  | T4 |  |  | T5
T6

## 晶振
晶振测试报告 | [11 empty] | 返回
测试 |  | 审核 |  | 批准 |  |  | 测试结果 |  |  | Pass
黄志超
样品名称 |  | K1_MINI |  | 测试设备 |  |  | 频谱仪 |  | 报告编号
测试数量 |  | 1 |  | 设备型号 |  |  | DSA815
硬件版本 |  | V2.0 |  | 软件版本 |  |  | rk3568_t-userdebug 13 TQ3C.230805.001.B2 eng.lyj.20260305.150423.release-keys
PCB版本 |  | K1_MINI_V2.0 |  | 软件Build时间
测试结果/Test result
Location：
NO | Test Item |  | Spec |  |  | Test Data |  |  |  | Unit | Judge.
[6 empty] | Item |  | Y6700
1 | Output Frequency |  | N/A |  |  | Output Frequency= |  | 25.0003 |  | MHz | OK
2 | Frequency Shift |  | Spec Freq.= | 25 | MHZ | Frequency Shift |  | 1.056 |  | PPM | OK
|  |  | Spec FL= | 30 | PPM
|  |  | IC Spec= | 10 | PPM
3 | ¦-R¦ (負性阻抗) |  | RS= |  | ohm | Function works Properly. |  |  |  | - | N/A
4 | Crystal Voltage |  | VP-P≥ |  | V | VP-P= |  |  |  | V
|  |  | V-Hight≥ |  | V | V-Hight= |  |  |  | V
|  |  | V-Low≤ |  | V | V-Low= |  |  |  | V
Location：
NO | Test Item |  | Spec |  |  | Test Data |  |  |  | Unit | Judge.
[6 empty] | Item |  | Y6800
1 | Output Frequency |  | N/A |  |  | Output Frequency= |  | 25 |  | MHz | OK
2 | Frequency Shift |  | Spec Freq.= | 25 | MHZ | Frequency Shift |  | 0.044 |  | PPM | OK
|  |  | Spec FL= | 30 | PPM
|  |  | IC Spec= | 10 | PPM
3 | ¦-R¦ (負性阻抗) |  | RS= |  | ohm | Function works Properly. |  |  |  | -
4 | Crystal Voltage |  | VP-P≥ |  | V | VP-P= |  |  |  | V
|  |  | V-Hight≥ |  | V | V-Hight= |  |  |  | V
|  |  | V-Low≤ |  | V | V-Low= |  |  |  | V
Location：
NO | Test Item |  | Spec |  |  | Test Data |  |  |  | Unit | Judge.
Item
1 | Output Frequency |  | N/A |  |  | Output Frequency= |  |  |  | KHz | N/A
2 | Frequency Shift |  | Spec Freq.= | 25 | KHZ | Frequency Shift |  |  |  | PPM | N/A
|  |  | Spec FL= | 30 | PPM
|  |  | IC Spec= | 10 | PPM
3 | ¦-R¦ (負性阻抗) |  | RS= |  | ohm | Function works Properly. |  |  |  | -
4 | Crystal Voltage |  | VP-P≥ |  | V | VP-P= |  |  |  | V
|  |  | V-Hight≥ |  | V | V-Hight= |  |  |  | V
|  |  | V-Low≤ |  | V | V-Low= |  |  |  | V
Location：
NO | Test Item |  | Spec |  |  | Test Data |  |  |  | Unit | Judge.
[6 empty] | Item |  | M3
1 | Output Frequency |  | N/A |  |  | Output Frequency= |  |  |  | MHz | N/A
2 | Frequency Shift |  | Spec Freq.= | 40 | MHZ | Frequency Shift |  |  |  | PPM | N/A
|  |  | Spec FL= | 30 | PPM
|  |  | IC Spec= | 10 | PPM
3 | ¦-R¦ (負性阻抗) |  | RS= |  | ohm | Function works Properly. |  |  |  | -
4 | Crystal Voltage |  | VP-P≥ |  | V | VP-P= |  |  |  | V
|  |  | V-Hight≥ |  | V | V-Hight= |  |  |  | V
|  |  | V-Low≤ |  | V | V-Low= |  |  |  | V
Location：
NO | Test Item |  | Spec |  |  | Test Data |  |  |  | Unit | Judge.
Item
1 | Output Frequency |  | N/A |  |  | Output Frequency= |  |  |  | MHz
2 | Frequency Shift |  | Spec Freq.= | 26 | MHZ | Frequency Shift |  |  |  | PPM
|  |  | Spec FL= | 30 | PPM
|  |  | IC Spec= | 10 | PPM
3 | ¦-R¦ (負性阻抗) |  | RS= |  | ohm | Function works Properly. |  |  |  | -
4 | Crystal Voltage |  | VP-P≥ |  | V | VP-P= |  |  |  | V
|  |  | V-Hight≥ |  | V | V-Hight= |  |  |  | V
|  |  | V-Low≤ |  | V | V-Low= |  |  |  | V
Location：
NO | Test Item |  | Spec |  |  | Test Data |  |  |  | Unit | Judge.
Item
1 | Output Frequency |  | N/A |  |  | Output Frequency= |  |  |  | MHz
2 | Frequency Shift |  | Spec Freq.= | 25 | MHZ | Frequency Shift |  |  |  | PPM
|  |  | Spec FL= | 30 | PPM
|  |  | IC Spec= | 10 | PPM
3 | ¦-R¦ (負性阻抗) |  | RS= |  | ohm | Function works Properly. |  |  |  | -
4 | Crystal Voltage |  | VP-P≥ |  | V | VP-P= |  |  |  | V
|  |  | V-Hight≥ |  | V | V-Hight= |  |  |  | V
|  |  | V-Low≤ |  | V | V-Low= |  |  |  | V
测试波形/Waveforms
| Y6700 |  | Y6800

## 时序
系统时序测试报告 | [12 empty] | 返回
测试 |  |  | 审核 | 批准 |  |  | 测试结果 |  |  |  | Pass
黄志超
样品名称 |  |  | K1_MINI | 测试设备 |  |  | 示波器 |  |  | 报告编号
测试数量 |  |  | 1 | 设备型号 |  |  | DS2302A
硬件版本 |  |  | V2.0 | 软件版本 |  |  | rk3568_t-userdebug 13 TQ3C.230805.001.B2 eng.lyj.20260305.150423.release-keys
PCB版本 |  |  | K1_MINI_V2.0 | 软件Build时间
测试结果/Test result
系统时序规格图/SYSTEM time sequence Spec
系统时序测试结果
测试项目 |  | 功能描述 |  |  | 规格要求 |  |  |  | 测试数据 | 测量波形 | 结论 (OK/NG) | 备注
[5 empty] | 最小值 | 典型值 | 最大值 | 单位
T1 | VCC12V_DCIN-VCC3V3_SYS | [6 empty] | ms | 25.2 |  | OK
T2 | VCC5V0_SYS | [6 empty] | ms | 170 |  | OK
T3 | VCC5V0_USB | [6 empty] | ms | 168 |  | OK
T4 | VDDA0V9_PMU | [6 empty] | ms | 214 |  | OK
T5 | VDDA_0V9 | [6 empty] | ms | 214 |  | OK
T6 | VDD_LOGIC | [6 empty] | ms | 214 |  | OK
T7 | VCC3V3_PMU | [6 empty] | ms | 216 |  | OK
T8 | VDD_GPU | [6 empty] | ms | 216 |  | OK
T9 | VDD_NPU | [6 empty] | ms | 964 |  | OK
T10 | VCCA1V8_PMU | [6 empty] | ms | 216 |  | OK
T11 | VCCA_1V8 | [6 empty] | ms | 214 |  | OK
T12 | VCC_1V8 | [6 empty] | ms | 214 |  | OK
T13 | VDD_CPU | [6 empty] | ms | 216 |  | OK
T14 | VCC_DDR | [6 empty] | ms | 216 |  | OK
T15 | VCC_3V3 | [6 empty] | ms | 218 |  | OK
T16 | VCCIO_SD | [6 empty] | ms | 218 |  | OK
T17 | VCC3V3_SD | [6 empty] | ms | 218 |  | OK
T18 | VDDA0V9_IMAGE | [6 empty] | ms | 980 |  | OK
T19 | VCCA1V8_IMAGE | [6 empty] | ms | 972 |  | OK
T20 | VCCIO_ACODEC | [6 empty] | ms | 968 |  | OK
系统时序测试波形图/SYSTEM time sequence Waveforms
T1 |  | T2 |  | T3 |  |  | T4 |  |  | T5
T6 |  | T7 |  | T8 |  |  | T9 |  |  | T10
T11 |  | T12 |  | T13 |  |  | T14 |  |  | T15
T16 |  | T17 |  | T18 |  |  | T19 |  |  | T20

## 温升
主板温升测试报告 | [14 empty] | 返回
测试 |  |  | 审核 |  |  | 批准 |  |  | 测试结果 |  |  |  | Fail
黄志超
样品名称 |  |  | K1_MINI |  |  | 测试设备 |  |  | 温度采集仪 |  | 高温箱 | 报告编号
测试数量 |  |  | 1 |  |  | 设备型号 |  |  | UT3216+ |  | 101-1B
硬件版本 |  |  | V2.0 |  |  | 软件版本 |  |  | rk3568_t-userdebug 13 TQ3C.230805.001.B2 eng.lyj.20260305.150423.release-keys
PCB版本 |  |  | K1_MINI_V2.0 |  |  | 软件Build时间
散热器料号 | [5 empty] | 散热器规格
测试结果/Test result
1、测试条件：
1) 电源输入：5V/DC或12V/DC(根据实际设计而定） 2) 信号输入参数：U盘播放4K视频/MIPI输入视频/HDMI输入4K视频（根据实际情况而定） 3) 参数设定：背光、亮度、对比度调至最大，音量调至1/2功率，其余参数默认 4) USB负载： 所有USB接口按规格定义连接负载(USB2.0: 2.5W/10ohm; USB3.0: 5W/5ohm) 5) PCIE接口：按规格定义插入设备，并处于工作状态 6) WIFI/BT： 测试时要求连接网络状态 7) MIPI接口：输出输入接口插入设备，并处于工作状态 8）TF卡槽： 接入TF卡 9)测试时间： 4H 10）环境温度：22℃和60℃ 11）老化APP测试
2、判定标准：
No. | Test Item |  |  |  |  | Type |  | Test Criteria |  | Remark
1 | IC |  |  |  |  | A |  | △T< 60K
2 | Inductor/Bead |  |  |  |  | B |  | △T< 60K
3 | Electrolytic Capacitor |  |  |  |  | C |  | △T< 45K
4 | Others Capacitor (Warn: X5R/Y5R/X6S) |  |  |  |  | D |  | △T< 60K
5 | Diode/Zener Diode |  |  |  |  | E |  | △T< 60K
6 | MOSFET |  |  |  |  | F |  | △T< 60K
7 | Resistor (Resistor、NTCR、VR、NTCR solder) |  |  |  |  | G |  | △T< 60K
8 | Fuse |  |  |  |  | H |  | △T< 60K
9 | Crystal |  |  |  |  | I |  | △T< 45K
3、测试数据： |  | 环境温度： | 22
序号 | 位号 | 型号 |  | 分类 | 红外仪/Photo without cover |  |  |  | 热电偶丝/Thermo Wire with cover |  |  |  | △T SPEC. | Judge. (P/F)
[5 empty] | HDMI输出 |  |  |  | HDMI输出
[5 empty] | Tc(℃) | △T(K) | Tc(℃) | △T(K) | Tc(℃) | △T(K) | Tc(℃) | △T(K)
1 | U1000 | RK3568 | [7 empty] | -22 |  |  | 60 | OK
2 | U4000 | EMMC_B153_2L | [7 empty] | -22 |  |  | 60 | OK
3 | U3102 | DDR3_8bit | [7 empty] | -22 |  |  | 60 | OK
4 | U2100 | PMIC RK809 | [7 empty] | -22 |  |  | 60 | OK
5 | U6200 | AP6398S | [7 empty] | -22 |  |  | 60 | OK
6 | U6700 | RTL8211F-CG | [7 empty] | -22 |  |  | 60 | OK
7 | U6800 | RTL8211F-CG | [7 empty] | -22 |  |  | 60 | OK
8 | U6200 | AP6398S | [7 empty] | -22 |  |  | 60 | OK
9 | U3101 | DDR3_8bit | [7 empty] | -22 |  |  | 60 | OK
10 | U3103 | DDR3_8bit | [7 empty] | -22 |  |  | 60 | OK
11 | U2201 | HYM8563TS | [7 empty] | -22 |  |  | 60 | OK
12 | L2000 | 4.7uH | [7 empty] | -22 |  |  | 60 | OK
13 | L2001 | 6.8uH | [7 empty] | -22 |  |  | 60 | OK
14 | L2002 | 6.8uH | [7 empty] | -22 |  |  | 60 | OK
15 | L2100 | 470nH | [7 empty] | -22 |  |  | 60 | OK
16 | L2102 | 470nH | [7 empty] | -22 |  |  | 60 | OK
17 | L8200 | 4.7uH | [7 empty] | -22 |  |  | 60 | OK
4、测试数据： |  | 环境温度： | 60
序号 | 位号 | 型号 |  | 分类 | 红外仪/Photo without cover |  |  |  | 热电偶丝/Thermo Wire with cover |  |  |  | △T SPEC. | Judge. (P/F)
[5 empty] | HDMI输出 |  |  |  | HDMI输出
[5 empty] | Tc(℃) | △T(K) | Tc(℃) | △T(K) | Tc(℃) | △T(K) | Tc(℃) | △T(K)
1 | U1000 | RK3568 | [7 empty] | -60 |  |  | 60 | OK
2 | U4000 | EMMC_B153_2L | [7 empty] | -60 |  |  | 60 | OK
3 | U3102 | DDR3_8bit | [7 empty] | -60 |  |  | 60 | OK
4 | U2100 | PMIC RK809 | [7 empty] | -60 |  |  | 60 | OK
5 | U6200 | AP6398S | [7 empty] | -60 |  |  | 60 | OK
6 | U6700 | RTL8211F-CG | [7 empty] | -60 |  |  | 60 | OK
7 | U6800 | RTL8211F-CG | [7 empty] | -60 |  |  | 60 | OK
8 | U6200 | AP6398S | [7 empty] | -60 |  |  | 60 | OK
9 | U3101 | DDR3_8bit | [7 empty] | -60 |  |  | 60 | OK
10 | U3103 | DDR3_8bit | [7 empty] | -60 |  |  | 60 | OK
11 | U2201 | HYM8563TS | [7 empty] | -60 |  |  | 60 | OK
12 | L2000 | 4.7uH | [7 empty] | -60 |  |  | 60 | OK
13 | L2001 | 6.8uH | [7 empty] | -60 |  |  | 60 | OK
14 | L2002 | 6.8uH | [7 empty] | -60 |  |  | 60 | OK
15 | L2100 | 470nH | [7 empty] | -60 |  |  | 60 | OK
16 | L2102 | 470nH | [7 empty] | -60 |  |  | 60 | OK
17 | L8200 | 4.7uH | [7 empty] | -60 |  |  | 60 | OK
5、测试数据： |  | 环境温度： | 75
序号 | 位号 | 型号 |  | 分类 | 红外仪/Photo without cover |  |  |  | 热电偶丝/Thermo Wire with cover |  |  |  | △T SPEC. | Judge. (P/F)
[5 empty] | HDMI输出 |  |  |  | HDMI输出
[5 empty] | Tc(℃) | △T(K) | Tc(℃) | △T(K) | Tc(℃) | △T(K) | Tc(℃) | △T(K)
1 | U1000 | RK3568 | [7 empty] | -75 |  |  | 60 | NG
2 | U4000 | EMMC_B153_2L | [7 empty] | -75 |  |  | 60 | NG
3 | U3102 | DDR3_8bit | [7 empty] | -75 |  |  | 60 | NG
4 | U2100 | PMIC RK809 | [7 empty] | -75 |  |  | 60 | NG
5 | U6200 | AP6398S | [7 empty] | -75 |  |  | 60 | NG
6 | U6700 | RTL8211F-CG | [7 empty] | -75 |  |  | 60 | NG
7 | U6800 | RTL8211F-CG | [7 empty] | -75 |  |  | 60 | NG
8 | U6200 | AP6398S | [7 empty] | -75 |  |  | 60 | NG
9 | U3101 | DDR3_8bit | [7 empty] | -75 |  |  | 60 | NG
10 | U3103 | DDR3_8bit | [7 empty] | -75 |  |  | 60 | NG
11 | U2201 | HYM8563TS | [7 empty] | -75 |  |  | 60 | NG
12 | L2000 | 4.7uH | [7 empty] | -75 |  |  | 60 | NG
13 | L2001 | 6.8uH | [7 empty] | -75 |  |  | 60 | NG
14 | L2002 | 6.8uH | [7 empty] | -75 |  |  | 60 | NG
15 | L2100 | 470nH | [7 empty] | -75 |  |  | 60 | NG
16 | L2102 | 470nH | [7 empty] | -75 |  |  | 60 | NG
17 | L8200 | 4.7uH | [7 empty] | -75 |  |  | 60 | NG
备注 | 实际测试状态 |  | 整机功率(W) |  | 无
|  |  | 喇叭输出功率(W) |  | 无
|  |  | 5V负载电流(A) |  | 无
|  |  | 整机供电（V） |  | 12V/2.5A
|  |  | 信号源描述 |  | APP老化软件

## 电压&纹波
主板电压&纹波测试报告 | [13 empty] | 返回
测试 |  |  | 审核 |  |  | 批准 |  |  | 测试结果 |  |  |  | Fail
黄志超
样品名称 |  |  | K1_MINI |  |  | 测试设备 |  |  | 示波器 |  |  | 报告编号
测试数量 |  |  | 1 |  |  | 设备型号 |  |  | DS2302A
硬件版本 |  |  | V2.0 |  |  | 软件版本 |  |  | rk3568_t-userdebug 13 TQ3C.230805.001.B2 eng.lyj.20260305.150423.release-keys
PCB版本 |  |  | K1_MINI_V2.0 |  |  | 软件Build时间
测试结果/Test result
序号 | 位号 | 型号 | 网络 | 类型 (In/Out) | 测试点 | 电压规格(V) |  |  | 实测电压 (V) | 纹波规格 (mV) | 实测纹波 (mV) | 判定 | 备注
[6 empty] | 最小值 | 典型值 | 最大值
Power IC
1 |  |  | VDD_CPU |  | C1000 |  |  |  | 1.04 | 50 | 56 | NG
2 |  |  | VDD_LOGIC |  | C1008 |  |  |  | 0.87 | 30 | 48 | NG
3 |  |  | VDD_GPU |  | C1014 |  |  |  | 0.92 | 30 | 24 | OK
4 |  |  | VDD_NPU |  | C1018 |  |  |  | 0.84 | 30 | 11.6 | OK
5 |  |  | VCC_DDR |  | C1102 |  |  |  | 1.54 | 50 | 20.8 | OK
6 |  |  | VCC0V6_DDR |  | C1109 |  |  |  | 0.096 | 30 | 1.84 | NG
7 |  |  | VDDA0V9_PMU |  | C1205 |  |  |  | 0.9 | 30 | 6.56 | OK
8 |  |  | VCCA1V8_PMU |  | C1207 |  |  |  | 1.8 | 50 | 11.2 | OK
9 |  |  | SYSPLL_AVDD_0V9 |  | C1208 |  |  |  | 0.9 | 30 | 10.2 | OK
10 |  |  | SYSPLL_AVDD_1V8 |  | C1211 |  |  |  | 1.8 | 50 | 7.2 | OK
11 |  |  | RESETn |  | C1200 |  |  |  | 3.29 | 50 | 10.6 | OK
12 |  |  | VCC3V3_PMU |  | C1203 |  |  |  | 3.3 | 50 | 7.8 | OK
13 |  |  | VCC3V3_PMU |  | C1210 |  |  |  | 3.3 | 50 | 8.2 | OK
14 |  |  | VDDA0V9_PMU |  | C1213 |  |  |  | 0.9 | 30 | 6.8 | OK
15 |  |  | VCCIO_FLASH |  | C1300 |  |  |  | 1.8 | 50 | 8 | OK
16 |  |  | VCCIO_SD |  | C1301 |  |  |  | 3.29 | 50 | 7.4 | OK
17 |  |  | USB3_AVDD_0V9 |  | C1403 |  |  |  | 0.9 | 30 | 9 | OK
18 |  |  | USB3_AVDD_1V8 |  | C1402 |  |  |  | 1.8 | 50 | 11 | OK
19 |  |  | USB3_AVDD_3V3 |  | C1401 |  |  |  | 3.37 | 50 | 35.2 | OK
20 |  |  | VCCA_1V8 |  | C1401 |  |  |  | 1.8 | 50 | 8.6 | OK
21 |  |  | MULTI_PHY_AVDD_0V9 |  | C1409 |  |  |  | 0.9 | 30 | 10.4 | OK
22 |  |  | MULTI_PHY_AVDD_1V8 |  | C1407 |  |  |  | 1.8 | 50 | 9.2 | OK
23 |  |  | USB2_AVDD_0V9 |  | C1406 |  |  |  | 0.9 | 30 | 7.2 | OK
24 |  |  | USB2_AVDD_1V8 |  | C1405 |  |  |  | 1.79 | 50 | 8.16 | OK
25 |  |  | USB2_AVDD_3V3 |  | C1404 |  |  |  | 3.37 | 50 | 26 | OK
26 |  |  | PCIE30_AVDD_0V9 |  | C1413 |  |  |  | 0.9 | 30 | 8.4 | OK
27 |  |  | VDDA_0V9 |  | C1412 |  |  |  | 0.9 | 30 | 7.8 | OK
28 |  |  | PCIE30_AVDD_1V8 |  | C1411 |  |  |  | 1.8 | 50 | 7.2 | OK
29 |  |  | VCCIO4 |  | C1510 |  |  |  | 1.79 | 50 | 9.2 | OK
30 |  |  | VCC_3V3 |  | C1517 |  |  |  | 3.37 | 50 | 26.4 | OK
31 |  |  | SARADC_AVDD_1V8 |  | C1508 |  |  |  | 1.8 | 50 | 9.2 | OK
32 |  |  | OTP_VCC18 |  | C1509 |  |  |  | 1.8 | 50 | 9.6 | OK
33 |  |  | MIPI_CSI_RX_AVDD_0V9 |  | C1603 |  |  |  | 0.9 | 30 | 7.4 | OK
34 |  |  | MIPI_CSI_RX_AVDD_1V8 |  | C1602 |  |  |  | 1.8 | 50 | 7.4 | OK
35 |  |  | VDDA0V9_IMAGE |  | C1601 |  |  |  | 0.9 | 30 | 6.8 | OK
36 |  |  | VCCA1V8_IMAGE |  | C1600 |  |  |  | 1.8 | 50 | 7.2 | OK
37 |  |  | VCCIO6 |  | C1604 |  |  |  | 1.79 | 50 | 8.4 | OK
38 |  |  | MIPI_DSI_TX0/LVDS_TX0_AVDD_0V9 |  | C1703 |  |  |  | 0.9 | 30 | 6.8 | OK
39 |  |  | MIPI_DSI_TX0/LVDS_TX0_AVDD_1V8 |  | C1702 |  |  |  | 1.8 | 50 | 7 | OK
40 |  |  | EDP_TX_AVDD_0V9 |  | C1720 |  |  |  | 0.9 | 30 | 9.8 | OK
41 |  |  | EDP_TX_AVDD_1V8 |  | C1719 |  |  |  | 1.8 | 50 | 6.24 | OK
42 |  |  | MIPI_DSI_TX1_AVDD_0V9 |  | C1707 |  |  |  | 0.9 | 30 | 9.6 | OK
43 |  |  | MIPI_DSI_TX1_AVDD_1V8 |  | C1706 |  |  |  | 1.8 | 50 | 6.6 | OK
44 |  |  | HDMI_TX_HPDIN |  | C1716 |  |  |  | 4.73 | 100 | 18.6 | OK
45 |  |  | HDMI_TX_AVDD_0V9 |  | C1723 |  |  |  | 0.9 | 30 | 11.6 | OK
46 |  |  | HDMI_TX_AVDD_1V8 |  | C1724 |  |  |  | 1.8 | 50 | 8.8 | OK
47 |  |  | VCCIO5 |  | C1800 |  |  |  | 3.37 | 50 | 25.6 | OK
48 |  |  | VCCIO1 |  | C1900 |  |  |  | 3 | 50 | 8.4 | OK
关键点波形：DCDC 电感输出波形及输入纹波波形

## 电流
主板电流测试报告 | [9 empty] | 返回
测试 |  | 审核 |  | 批准 |  | 测试结果 |  |  | Pass
黄志超
样品名称 |  | K1_MINI |  | 测试设备 |  | 示波器 |  | 报告编号
测试数量 |  | 1 |  | 设备型号 |  | DS2302A
硬件版本 |  | V2.0 |  | 软件版本 |  | rk3568_t-userdebug 13 TQ3C.230805.001.B2 eng.lyj.20260305.150423.release-keys
PCB版本 |  | K1_MINI_V2.0 |  | 软件Build时间
测试条件/Test condition
1) 信号输入参数：U盘播放4K视频/MIPI输入视频/HDMI输入4K视频（根据实际情况而定） 2) 参数设定：背光、亮度、对比度调至最大，音量调至额定功率，其余参数默认 3) USB负载： 所有USB接口按规格定义连接负载(USB2.0: 2.5W/10ohm; USB3.0: 5W/5ohm) 4) PCIE接口：按规格定义插入设备，并处于工作状态 5) WIFI/BT： 测试时要求连接网络状态 6) MIPI接口：输出输入接口插入设备，并处于工作状态 7）TF卡槽： 接入TF卡
测试结果/Test result
Power Net Name | 老化APP测试 |  |  | USB |  |  | Spec. | Judge. | Remark
| Current(A) |  | Inrush Current(A) | Current(A) | Inrush Current(A)
L2100 | 1.02 |  | 0.7 |  |  |  |  | OK | 1
L2101 | -0.04 |  | 0.22 |  |  |  |  | OK | 2
L2102 | 0.74 |  | 0.36 |  |  |  |  | OK | 3
L2103 | 0.66 |  | 0.38 |  |  |  |  | OK | 4
L2104 | 0.04 |  | 0.1 |  |  |  |  | OK | 5
L2000 | 1.66 |  | 1.02 |  |  |  |  | OK | 6
L2001 | 0.82 |  | 0.42 |  |  |  |  | OK | 7
L2002 | 0.06 |  | 0.58 |  |  |  |  | OK | 8
L8200 | 0.1 |  | 0.58 |  |  |  |  | OK | 9
测试波形/Test result
Inrush Current:：老化APP测试 |  |  | Current Level：老化APP测试 |  | Inrush Current:：老化APP测试 |  |  | Current Level：老化APP测试
L2100 |  |  |  |  | L2101
L2102 |  |  |  |  | L2103
L2104 |  |  |  |  | L2000
L2001 |  |  |  |  | L2002
L8200

## 电容 (hidden)
电容寿命测试报告 | [18 empty] | 返回
测试 |  |  |  | 审核 |  |  |  | 批准 |  |  |  | 测试结果 |  |  | Pass
样品名称 | [7 empty] | 测试设备 | [6 empty] | 报告编号
测试数量 | [7 empty] | 设备型号
硬件版本 | [7 empty] | 软件版本
PCB版本 | [7 empty] | 软件Build时间
测试结果/Test result
1、测试条件：
1) 电源输入：5V/DC或12V/DC(根据实际设计而定） 2) 信号输入参数：U盘播放4K视频/MIPI输入视频/HDMI输入4K视频（根据实际情况而定） 3) 参数设定：背光、亮度、对比度调至最大，音量调至1/2功率，其余参数默认 4) USB负载： 所有USB接口按规格定义连接负载(USB2.0: 2.5W/10ohm; USB3.0: 5W/5ohm) 5) PCIE接口：按规格定义插入设备，并处于工作状态 6) WIFI/BT： 测试时要求连接网络状态 7) MIPI接口：输出输入接口插入设备，并处于工作状态 8）TF卡槽： 接入TF卡
2、计划公式：
说明:
LX: 电解电容的评估寿命/Assessment of the lifespan of electrolytic capacitors
Lo：供应商保证的负载寿命/Load lifetime guaranteed by a supplier.
To：供应商提供的温度规格/Temperatuer spec. presented by a supplier.
Tx：供应商提供的表面温度/The surface temperature by a supplier.
∆T：零件和环境温度的表面温度差/Difference between surface temps. Of a part and ambient temp.
Ix：实际使用温度下的预期寿命/Expected lifetime at the theactual using temperature.
Io：最大允许电流的规格/Specification of the maximum allowable current.
Fc：频率系数/Frequency coefficient.
3、测试数据：
NO. | Location | Part Number | Model#Type | 组件规格/Component Spec | [5 empty] | 测量数据/Measure Data |  |  |  | 需求定义/Requirement |  |  |  | Judge. (OK/NG)
|  |  |  | Lo | Io | To | Fc | Vdc | V-surge | Ix | Vdc | V-surge | Tx(℃) | Io*Fc | Vdc | V-surge | Life
|  |  |  | (Hr) | (mA) | (℃) |  | (V) | (V) | (mA) | (V) | (V) | Ta=40℃ | ≤100% | ≤100% | ≤100% | ≥25000
1 | C1 |  | 220uF16V | 2000 | 264 | 105 | 1 | 16 | 20 | 69.4 | 5.11 | 5.32 | 69.8 | 26.29% | 31.94% | 26.6% | 22400.319 | OK
2
3
4
5

## IO口 (hidden)
I/O口测试报告 | [12 empty] | 返回
测试 |  |  | 审核 |  | 批准 |  | 测试结果 |  |  |  | Pass
样品名称 |  |  |  |  | 测试设备 |  |  |  |  | 报告编号
测试数量 |  |  |  |  | 设备型号
硬件版本 |  |  |  |  | 软件版本
PCB版本 |  |  |  |  | 软件Build时间
测试结果/Test result
序号 | 芯片引脚 | 网络名 | 网络名定义 | 规格 |  |  | 测试 |  |  |  | 判定 (OK/NG) | 备注
|  |  |  | I/O类型 (In/Out) | 控制说明 | I/O口耐压 | 测试点 | 高电平 | 低电平 | 初始状态
1 | A1 (GPIOZ_2) | LEDG | 绿灯控制 | OUT | H亮 | 3.6 | TP1 | 1.911 | 0 | 0 | OK
2
3
4
5
6
7
8
9
10
11
12
13
14
15
16
17
18
19
20
21
22
23
24

## 电池充电测试 (hidden)
电池充电测试报告 | [10 empty] | 返回
测试 |  | 审核 |  | 批准 |  |  | 测试结果 |  |  | Pass
样品名称 |  |  |  | 测试设备 |  |  |  |  | 报告编号
测试数量 |  |  |  | 设备型号
硬件版本 |  |  |  | 软件版本
PCB版本 |  |  |  | 软件Build时间
测试结果/Test result
充电功能测试
序号/No. | 项目/Test Item | 设计规格/Spec |  |  | 单位/Unit | 测试数据/Test Data |  | 判定/Judge (OK/NG) | 备注/Remark
|  | 实际充电电压（V) | 设计充电电压（V)
1 |  恒压充电电流 |  |  |  | A |  |  | OK
2 |  恒流充电电流 |  |  |  | A
3 | 过压保护 |  |  |  | V
4 | 慢充电流 |  |  |  | A
5 | 快充电流 |  |  |  | A
放电功能测试
序号/No. | 项目/Test Item | 设计规格/Spec |  |  | 单位/Unit | 测试数据/Test Data |  | 判定/Judge (OK/NG) | 备注/Remark
|  | 实际充电电压（V) | 设计充电电压（V)
1 | 过流保护 |  |  |  | A |  |  | OK
2 | 欠压保护 |  |  |  | V
3
4
5

## 触摸屏测试
触摸屏测试报告 | [11 empty] | 返回
测试 |  | 审核 |  |  | 批准 |  |  | 测试结果 |  |  | Fail
样品名称 |  | K1_MINI |  |  | 测试设备 |  |  | 万用表 |  | 报告编号
测试数量 |  | 1 |  |  | 设备型号 |  |  | FLUKE15B
硬件版本 |  | V2.0 |  |  | 软件版本 |  |  | rk3568_t-userdebug 13 TQ3C.230805.001.B2 eng.lyj.20260305.150423.release-keys
PCB版本 |  | K1_MINI_V2.0 |  |  | 软件Build时间
屏型号 |  |  |  |  | 触摸板型号
测试结果/Test result
显示屏电压测试
序号/No. | 项目/Test Item | 规格/Spec |  |  |  | 单位/Unit | 测试数据/Test Data |  | 判定/Judge (OK/NG) | 备注/Remark
|  | Item | Min | Type | Max |  | 电压 | 纹波
1 | CON0_VCC5V0_LCD |  | 4.75 |  | 5.25 | V | 5.28 |  | NG
2 | VCC3V3_SYS |  |  | 3.3 |  | V | 3.39 |  | OK
3 | [5 empty] | V |  |  | N/A
4 | [5 empty] | V |  |  | N/A
触摸测试
序号/No. | 项目/Test Item | 规格/Spec |  |  |  | 单位/Unit | 测试数据/Test Data |  | 判定/Judge (OK/NG) | 备注/Remark
|  | Item | Min | Type | Max |  | 电压 | 纹波
1 | 电压 |  |  |  |  | V |  |  | N/A

## EMC测试 (hidden)
EMC测试报告 | [6 empty] | 返回
测试 |  | 审核 | 批准 | 测试结果 |  | Pass
样品名称 |  |  | 测试设备 |  | 报告编号
测试数量 |  |  | 设备型号
硬件版本 |  |  | 软件版本
PCB版本 |  |  | 软件Build时间
测试结果/Test result
测试条件
1)接触放电: +/-4KV 2)空气放电：+/-8KV 3)测试条件：+/-电压各打10次(端子、外盒） 4)测试结果：测试中有重启或死机后断电重启，如果能正常工作，测试PASS
序号/No. | 项目/Test Item | 测试数据/Test Data |  |  |  | 判定/Judge. (OK/NG)
1 | EMI |  |  |  |  | OK
2 | ESD |  |  |  |  | OK

## 开关机测试
开关机测试报告 | [6 empty] | 返回
测试 |  | 审核 | 批准 | 测试结果
样品名称 |  | K1_MINI | 测试设备 | 计时器 | 报告编号
测试数量 |  | 1 | 设备型号 | /
硬件版本 |  | V2.0 | 软件版本 | rk3568_t-userdebug 13 TQ3C.230805.001.B2 eng.lyj.20260305.150423.release-keys
PCB版本 |  | K1_MINI_V2.0 | 软件Build时间
测试结果/Test result
测试条件
1) 信号输入参数：U盘播放4K视频/MIPI输入视频/HDMI输入4K视频（根据实际情况而定） 2) 参数设定：背光、亮度、对比度调至最大，音量调至1/2功率，其余参数默认 3) USB负载： 所有USB接口按规格定义连接负载(USB2.0: 2.5W/10ohm; USB3.0: 5W/5ohm) 4) PCIE接口：按规格定义插入设备，并处于工作状态 5) WIFI/BT： 测试时要求连接网络状态 6) MIPI接口：输出输入接口插入设备，并处于工作状态 7）TF卡槽： 接入TF 8）设置开机90S，进入系统后自动播放视频（开机时间根据实际情况而定） 9）设置关机时间6S,确保主板各路电压已放电完（关机时间根据实际情况而定） 10）测试时间三天
序号/No. | 项目/Test Item | 测试数据/Test Data |  |  |  | 判定/Judge. (OK/NG)
1 | [5 empty] | N/A
2 | [5 empty] | N/A

## 高低温测试
高低温测试报告 | [9 empty] | 返回
测试 |  | 审核 | 批准 |  | 测试结果 |  |  |  | Pass
黄志超
样品名称 |  | K1_MINI | 测试设备 |  | 高温箱 | 低温箱 | 温度采集仪 | 报告编号
测试数量 |  | 1 | 设备型号 |  | 101-1B | DW-40-80L | UT3216+
硬件版本 |  | V2.0 | 软件版本 |  | rk3568_t-userdebug 13 TQ3C.230805.001.B2 eng.lyj.20260305.150423.release-keys
PCB版本 |  | K1_MINI_V2.0 | 软件Build时间
测试结果/Test result
测试条件
1) 信号输入参数：U盘播放4K视频/MIPI输入视频/HDMI输入4K视频（根据实际情况而定） 2) 参数设定：背光、亮度、对比度调至最大，音量调至1/2功率，其余参数默认 3) USB负载： 所有USB接口按规格定义连接负载(USB2.0: 2.5W/10ohm; USB3.0: 5W/5ohm) 4) PCIE接口：按规格定义插入设备，并处于工作状态 5) WIFI/BT： 测试时要求连接网络状态 6) MIPI接口：输出输入接口插入设备，并处于工作状态 7）TF卡槽： 接入TF
序号/No. | 项目/Test Item | 测试数据/Test Data | [6 empty] | 判定/Judge. (OK/NG)
1 | 高温负荷试验 | 1. 60℃±2℃持续工作16H 2. 测试数量：2片 |  | 1.试验过程中画面功能无异常 2.试验完检测功能及外观均无异常 |  |  |  |  | OK
2 | 高温启动试验 | 1. 75℃±2℃，贮存2H；板卡开关机测试100次 2. 测试数量：2片 |  | 1.试验过程中画面功能无异常 2.试验完检测功能及外观均无异常 |  |  |  |  | OK
3 | 高温贮存试验 | 1. 75℃±2℃持续贮存2H后点屏测试 2. 测试数量：2片 |  | 1.试验过程中画面功能无异常 2.试验完检测功能及外观均无异常 |  |  |  |  | OK
4 | 高温高湿试验 | 1. 75℃±2℃，工作16H；湿度90% 2. 测试数量：2片 |  | 1.试验过程中画面功能无异常 2.试验完检测功能及外观均无异常 |  |  |  |  | N/A
5 | 低温负荷试验 | 1. -10℃±2℃持续工作16H 2. 测试数量：2片 |  | 1.试验过程中画面功能无异常 2.试验完检测功能及外观均无异常 |  |  |  |  | OK
6 | 低温启动试验 | 1. ﹣10℃±2℃，贮存2H；板卡开关机测试100次 2. 测试数量：2片 |  | 1.试验过程中画面功能无异常 2.试验完检测功能及外观均无异常 |  |  |  |  | OK