## 目录
主板电性能测试报告
测试 |  | 审核 | 审批 |  | 测试结果 |  | Fail
余永南
主板型号 |  | PCB版本 | 软件版本 |  | 软件Daily Build 日期 |  | 测试日期
K10B_V1.0 |  | K10B_V1.0 2025_11_14 | a733_demo_aiot_arm64-userdebug 13 TQ2A 230405.003.B2 eng.hcm.20251212.112459.test-keys |  |  |  | 2026-02-27
主芯片型号 |  | HALL型号 | Audio IC型号 |  | eMMC 型号 |  | DDR 型号
A733 |  | / | /
测试备注信息
测试结果
序号No. | 项目/Test Item |  | 样机数量 (PCS) | 是否测试 (Yes/No) | 测试结果 (PASS/FAIL) | 完成日期 (Test Date) | 备注(Remark)
1 | 全功能测试 |  | 1 | Yes | PASS
2 | 待机功耗测试 |  | 1 | Yes | FAIL
3 | HDMI性能测试 |  | 1 | Yes | FAIL
4 | USB性能测试 |  | 1 | Yes | PASS
5 | 眼图性能测试 |  | 1 | Yes | N/A
6 | 接口性能测试 |  | 1 | Yes | N/A
7 | 屏性能测试 |  | 1 | Yes | PASS
8 | 晶振测试 |  | 2 | Yes | FAIL
9 | 系统时序测试 |  | 1 | Yes | PASS
10 | 主板温升测试 |  | 1 | Yes | FAIL
11 | 主板电压&纹波测试 |  | 1 | Yes | PASS
12 | 主板电流测试 |  | 1 | Yes | PASS
13 | 电容寿命测试 |  | 1 | Yes | N/A
14 | I/O口测试 |  | 1 | Yes | N/A
15 | 电池充电测试 |  | 1 | Yes | N/A
16 | 触摸屏测试 |  | 1 | No | PASS
17 | EMC测试 |  | 1 | Yes | N/A
18 | 开关机测试 |  | 1 | Yes | PASS
19 | 高低温测试 |  | 1 | Yes | FAIL
注：PASS:合格 FAIL:不合格 N/A: 不适用
问题描述及整改状态

## 问题描述及整改状态
序号 | 测试日期 | 问题描述 | 问题等级 | 解决日期 | 原因分析 | 解决方案 | 确认结果 | 确认人 | 返回
1 | 2026-02-05 | 待机功耗偏高 | B |  | 待机后PMU电压全部开启的 | 后续软件再优化 | OK | 李先平
2 | 2026-02-05 | TMDS.Termination Voltage电压偏低 | C |  | 测试在范围之内，可以通过 |  | OK | 李先平
3 | 2026-02-05 | 纹波偏高 | A |  | 测试在范围之内，可以通过 | 适当加大电容值 | OK | 李先平
4 | 2026-02-06 | 常温温升A733偏高 | C |  | 此芯片发热比较大 | 出货加散热片 | OK | 李先平
5 | 2026-02-06 | 1.USB3.0接1A负载不能开机 2.开机后接2个1A负载出现强制关机，DP2一直闪烁 | C |  | V1.1版本有修改，接电池与直接供电选择手工切换处理 | 增加跳线帽手工切换处理 | OK | 李先平
6 | 2026-02-06 | 高温75℃，自动重启 | A |  | 测试在范围之内，可以通过 | 60度测试OK | OK | 李先平
7
8
9
10
11
12
13
14
15
16
17
18

## 全功能
全功能测试报告 | [9 empty] | 返回
测试 |  |  | 审核 |  | 批准 | 测试结果 |  |  | Pass
样品名称 |  |  | K10B |  | 测试设备 | / |  | 报告编号
测试数量 |  |  | 1 |  | 设备型号 | /
硬件版本 |  |  | K10B_V1.0 |  | 软件版本 | update-a733-kickpi-k10b-android-mipi-8-800-1280-2026012815
PCB版本 |  |  | K10B_V1.0 2025_11_14 |  | 软件Build时间 | /
测试结果/Test result
序号 | 测试项目 |  |  | 测试条件/要求 |  |  | 测试结果 (OK/NG/NA) |  | 备注
1 | VIDEO&AUDIO OUT | 视频输出 |  | 视频播放无异常 |  |  | OK
|  | 音频输出 |  | 听声音无杂音；音量最大时，无明显底噪声 |  |  | OK
2 | VIDEO&AUDIO IN | 视频输入 |  | 视频播放无异常 |  |  | N/A |  | 无此功能
|  | 音频输入 |  | 听声音无杂音；音量最大时，无明显底噪声 |  |  | OK |  | 录制声音验证
3 | 同轴(RCA) | 音频输出 |  | 听声音无杂音；音量最大时，无明显底噪声 |  |  | N/A |  | 无此功能
4 | PCIE | SATA接口/M.2 |  | 能正常识别设备，能擦写 |  |  | N/A |  | 无此功能
|  | PCIE |  | 能正常识别设备，能连接数据 |  |  | N/A |  | 无此功能
5 | 插卡 | TF-CARD |  | 能正常识别设备，能擦写无异常 |  |  | OK
|  | SIM卡 |  | 能正常识别设备，能连接数据 |  |  | N/A
6 | 喇叭/耳机输出 | 音频播放 |  | 不能有POP声、底噪、音量最大不能有破音等异常 |  |  | OK
|  | 左右音频 |  | 左右喇叭无串扰现象 |  |  | OK
|  | 底噪 |  | 声音播放无底噪声 |  |  | OK
7 | 话筒 | MIC输入 |  | 音频输入无底噪、无干扰、无失真 |  |  | OK
8 | 电池 | RTC |  | 电压在电池标准内 |  |  | N/A |  | 未调通
|  |  |  | 漏电流在正常范围内 |  |  | N/A |  | 未调通
9 | 风扇 | CPU风扇、SYS风扇 |  | 风扇转动平稳，无异常噪音（如摩擦声、啸叫声） |  |  | N/A
|  | 温控开关 |  | 风扇在超过阈值温度时自动启动，温度下降时自动关闭 |  |  | N/A
10 | 控制板 | 触摸屏 |  | 按屏幕正常反映 |  |  | OK
|  | 红外头 |  | 按遥控器功能正常 |  |  | N/A |  | 无此功能
|  | 按键板 |  | 按键功能正常触发 |  |  | OK
11 | Camera | MIPI CSI 摄像头 |  | 使用示波器探头，测量在启动预览、拍照瞬间的电压波形，观察是否存在大幅跌落或噪声 |  |  | N/A
12 | 显示功能 | MIPI Panel LCD/Touch |  | 屏画面显示无异常， TOUCH 触摸功能无异常 |  |  | OK
|  | EDP Panel LCD/Touch |  | 屏画面显示无异常， TOUCH 触摸功能无异常 |  |  | N/A
|  | DP OUT （TYPE-C） |  | 屏画面显示无异常 |  |  | N/A
|  | RGB OUT |  | 屏画面显示无异常 |  |  | N/A
|  | 多屏显示 |  | 屏画面显示无异常 |  |  | N/A
|  | HDMI输出 |  | 屏输出画面显示正常 |  |  | OK
|  | HDMI输入 |  | 显示输入，显示画面无异常 |  |  | N/A
|  | LVDS LCD/Touch |  | 屏画面显示无异常， TOUCH 触摸功能无异常 |  |  | N/A
13 | LED | Power LED |  | 指示灯应保持稳定常亮，无闪烁、无忽明忽暗 |  |  | OK
|  | System LED |  | 闪烁应是有固定规律的持续闪烁 |  |  | OK
14 | USB | USB |  | 能正常识别设备，能擦写无异常 |  |  | OK
|  | USB OTG |  | 每连接一个设备，观察系统是否能够自动识别 |  |  | OK
15 | 网络功能 | WIFI |  | WIFI打开正常，并扫描连接WIFI |  |  | OK
|  | 蓝牙 |  | 打开蓝牙，并扫描连接手机设备 |  |  | OK
|  | 4G/5G |  | 插入模块/SIM卡可正常联网 |  |  | N/A
|  | 以太网 |  | 插入网线可正常联网 |  |  | N/A
16 | 信号IO | ADC |  | 功能测试无异常 |  |  | N/A
|  | I2C |  | 功能测试无异常 |  |  | N/A
|  | I2S |  | 功能测试无异常 |  |  | N/A
|  | PWM |  | 功能测试无异常 |  |  | N/A
|  | UART TTL |  | 功能测试无异常 |  |  | N/A
|  | UART RS485 |  | 功能测试无异常 |  |  | N/A
|  | UART RS232 |  | 功能测试无异常 |  |  | N/A
|  | CAN |  | 功能测试无异常 |  |  | OK
17 | 传感器 | G-sensor |  | 功能测试无异常 |  |  | N/A
|  | HALL IC |  | 功能测试无异常 |  |  | N/A
18 | FPC线兼容性测试 | 1.10cm镀锡FPC线正常点屏方式连接 2.20cm镀锡FPC线正常点屏方式连接 3.30cm镀锡FPC线正常点屏方式连接 4.40cm镀金FPC线正常点屏方式连接 5.50cm镀金FPC线正常点屏方式连接 6.测试数量：2片 |  | 试验过程中画面功能无异常 |  |  | OK |  | 只有20cm的FPC线

## 功耗
待机功耗测试报告 | [11 empty] | 返回
测试 |  | 审核 |  | 批准 |  |  | 测试结果 |  |  |  | Fail
样品名称 |  | K10B |  | 测试设备 |  |  | 直流电源 |  |  | 报告编号
测试数量 |  | 1 |  | 设备型号 |  |  | MN-155C
硬件版本 |  | K10B_V1.0 |  | 软件版本 |  |  | update-a733-kickpi-k10b-android-mipi-8-800-1280-2026012815
PCB版本 |  | K10B_V1.0 2025_11_14 |  | 软件Build时间 |  |  | /
测试结果/Test result
序号 | 项目 |  | 判定规格 |  | 测试数据 |  |  | 判定 (OK/NG) | 备注
[5 empty] | 电压(V) | 电流(mA) | 功耗(W)
1 | 上电待机（按键） |  | (1)单主板待机功耗： P≤0.1W (2)整机(客供电源)待机功耗 ： P≤0.28W |  | 5 | 34 | 0.183 | NG
2 | 遥控待机 | [6 empty] | N/A
3 | 裸板待机功耗 | [6 empty] | N/A
4 | 整机待机功耗 | [6 empty] | N/A

## HDMI
HDMI性能测试报告 | [12 empty] | 返回
测试 |  | 审核 |  |  | 批准 |  |  | 测试结果 |  |  |  | Fail
样品名称 |  | K10B |  |  | 测试设备 |  |  | 万用表 |  |  | 报告编号
测试数量 |  | 1 |  |  | 设备型号 |  |  | FLUKE15B
硬件版本 |  | K10B_V1.0 |  |  | 软件版本 |  |  | update-a733-kickpi-k10b-android-mipi-8-800-1280-2026012815
PCB版本 |  | K10B_V1.0 2025_11_14 |  |  | 软件Build时间
测试结果/Test result
序号 /No. | 项目/Test Item | 规格/Spec. |  |  |  |  | 单位 /Unit | 测试数据/Test Data |  |  | 判定/Judge. (OK/NG) | 备注/Remark
|  | Item |  | Min | Type | Max |  | HDMI1 | HDMI2 | HDMI3
1 | TMDS.Termination Voltage | D0+ |  | 3.125V | 3.3V | 3.475V | V | 2.95 |  |  | NG
|  | D0- |  | 3.125V | 3.3V | 3.475V |  | 2.95 |  |  | NG
|  | D1+ |  | 3.125V | 3.3V | 3.475V |  | 2.97 |  |  | NG
|  | D1- |  | 3.125V | 3.3V | 3.475V |  | 2.97 |  |  | NG
|  | D2+ |  | 3.125V | 3.3V | 3.475V |  | 2.96 |  |  | NG
|  | D2- |  | 3.125V | 3.3V | 3.475V |  | 2.96 |  |  | NG
|  | CK+ |  | 3.125V | 3.3V | 3.475V |  | 2.97 |  |  | NG
|  | CK- |  | 3.125V | 3.3V | 3.475V |  | 2.97 |  |  | NG
2 | TMDS.Differential Impedance | CK ZDIFF_HI （1.4） |  | - | - | 115 Ohms | Ohms |  |  |  | N/A
|  | CK ZDIFF_LO （1.4） |  | 85 Ohms | - | - |  |  |  |  | N/A
|  | D0 ZDIFF_HI （1.4） |  | - | - | 115 Ohms |  |  |  |  | N/A
|  | D0 ZDIFF_LO （1.4） |  | 85 Ohms | - | - |  |  |  |  | N/A
|  | D1 ZDIFF_HI （1.4） |  | - | - | 115 Ohms |  |  |  |  | N/A
|  | D1 ZDIFF_LO （1.4） |  | 85 Ohms | - | - |  |  |  |  | N/A
|  | D2 ZDIFF_HI |  | - | - | 115 Ohms |  |  |  |  | N/A
|  | D2 ZDIFF_LO |  | 85 Ohms | - | - |  |  |  |  | N/A
3 | I2C/CEC Line Voltage | SDA |  | 4.5V | 5V | 5.5V | V | 4.89 |  |  | OK
|  | SCL |  | 4.5V | 5V | 5.5V |  | 4.89 |  |  | OK
|  | CEC |  | 2.5V | 3.3V | 3.6V |  | 3.26 |  |  | OK
4 | HPD Output Voltage | +5VP=0V : V-HPD= |  | 0V | - | 0.4V | V | 0 |  |  | OK
OK
|  | +5VP=5V : V-HPD= |  | 2.4V | - | 5.3V |  | 4.98 |  |  | OK
OK
差分阻抗图片/TMDS.Differential Impedance picture
HDMI1 | CLK |  | D0 |  |  | D1 |  |  | D2 |  |  | 备注/Remark
HDMI2 | CLK |  | D0 |  |  | D1 |  |  | D2 |  |  | 备注/Remark
HDMI3 | CLK |  | D0 |  |  | D1 |  |  | D2 |  |  | 备注/Remark

## USB
USB性能测试报告 | [11 empty] | 返回
测试 |  | 审核 |  | 批准 |  |  | 测试结果 |  |  | Pass
样品名称 |  | K10B |  | 测试设备 |  |  | 示波器RIGOL |  | 报告编号
测试数量 |  | 1 |  | 设备型号 |  |  | DS2302A
硬件版本 |  | K10B_V1.0 |  | 软件版本 |  |  | update-a733-kickpi-k10b-android-mipi-8-800-1280-2026012815
PCB版本 |  | K10B_V1.0 2025_11_14 |  | 软件Build时间
测试结果/Test result
序号/No. | 项目/Test Item | 规格/Spec. |  |  |  | 单位/Unit | 测试数据/Test Data |  |  | 判定/Judge. (OK/NG) | 备注/Remark
|  | Item | Min | Type | Max |  | J1901 | J1900
1 | 空载电压 | Vcc | 4.75 | 5V | 5.5 | V | 5.15 | 5.15 |  | OK
2 | 满载电压 | Vcc | 4.75 | 5V | 5.25 | V | 5.02 | 5.02 |  | OK
3 | 冲击电压 | Vcc | - | - | 6 | V | 5.2 | 5.2 |  | OK
4 | 输出电流 | USB2.0 | - | - | 500 | mA | / | / |  | OK
|  | USB3.0 | - | - | 1000 | mA | 0.98 | 0.98 |  | OK
5 | 短路测试 | USB接口Vcc-GND短路，允许出现死机、花屏、关机等工作异常，但不允许出现元件损坏；(如短路后不关机，或者关机后会自动重启，或关机后不能开机，需要重新换板确认是否会出现同样现象) |  |  |  | - | OK | OK |  | OK
6 | 阻抗 | ZDIFF_HI | - | - | 105 Ohms | Ω |  |  |  | N/A
|  | ZDIFF_LO | 75 Ohms | - | -
7 | 眼图测试 |  |  |  |  | - |  |  |  | N/A
差分阻抗图片/USB Differential Impedance picture
J1901 |  |  |  |  | J1900

## 眼图 (hidden)
眼图性能测试报告 | [6 empty] | 返回
测试 |  | 审核 | 批准 | 测试结果 |  | PASS
样品名称 |  |  | 测试设备 |  | 报告编号
测试数量 |  |  | 设备型号
硬件版本 |  |  | 软件版本
PCB版本 |  |  | 软件Build时间
测试结果/Test result
序号/No. | 项目/Test Item | 测试数据/Test Data |  |  |  | 判定/Judge. (OK/NG)
1 | 网口眼图测试 |  |  |  |  | OK
2 | HDMI眼图测试 |  |  |  |  | OK
3 | MIPI眼图测试 |  |  |  |  | OK
4 | EDP眼图测试 |  |  |  |  | OK
5 | DP眼图测试 |  |  |  |  | OK
6 | PCIE眼图测试 |  |  |  |  | OK

## 接口性能 (hidden)
接口性能测试报告 | [10 empty] | 返回
测试 |  | 审核 |  |  | 批准 |  |  | 测试结果
样品名称 |  |  |  |  | 测试设备 |  |  |  |  | 报告编号
测试数量 |  |  |  |  | 设备型号
硬件版本 |  |  |  |  | 软件版本
PCB版本 |  |  |  |  | 软件Build时间
HALL型号 |  |  |  |  | G-sensor型号
测试结果/Test result
同轴(RCA)
序号/No. | 项目/Test Item | 规格/Spec |  |  |  | 单位/Unit | 测试数据/Test Data |  | 判定/Judge (OK/NG) | 备注/Remark
|  | Item | Min | Type | Max
1 | 空载电压 |  | - | - | - | Vpp |  |  | N/A
2 | 带载电压 |  | 0.4 | - | 0.6 | Vpp
3 | 频率 |  | - | - | - | MHz |  |  | N/A
光纤
序号/No. | 项目/Test Item | 规格/Spec |  |  |  | 单位/Unit | 测试数据/Test Data |  | 判定/Judge (OK/NG) | 备注/Remark
|  | Item | Min | Type | Max
1 | 光纤转换前幅度 |  | 2.7 | 3.3 | 3.6 | Vpp |  |  | N/A
VIDEO&AUDIO OUT
序号/No. | 项目/Test Item | 规格/Spec |  |  |  | 单位/Unit | 测试数据/Test Data |  | 判定/Judge (OK/NG) | 备注/Remark
|  | Item | Min | Type | Max
1 | VIDEO OUT |  | 0.9 | 1 | 1.1 | Vpp |  |  | N/A
2 | AUDIO OUT | L | 450 | 500 | 550 | mVrms |  |  | N/A
|  | R | 450 | 500 | 550 | mVrms |  |  | N/A
HALL
序号/No. | 项目/Test Item | 规格/Spec |  |  |  | 单位/Unit | 测试数据/Test Data |  | 判定/Judge (OK/NG) | 备注/Remark
|  | Item | Min | Type | Max
1 | 电压 |  | 2.7 | 3.3 | 3.6 | Vpp |  |  | N/A
G-sensor
序号/No. | 项目/Test Item | 规格/Spec |  |  |  | 单位/Unit | 测试数据/Test Data |  | 判定/Judge (OK/NG) | 备注/Remark
|  | Item | Min | Type | Max
1 | 电压 |  | 2.7 | 3.3 | 3.6 | Vpp |  |  | N/A

## 屏 (lvds)
屏性能测试报告 | [13 empty] | 返回
测试 |  | 审核 |  |  | 批准 |  |  | 测试结果 |  |  |  | Pass
样品名称 |  | K10B |  |  | 测试设备 |  |  | 示波器RIGOL |  |  | 报告编号
测试数量 |  | 1 |  |  | 设备型号 |  |  | DS2302A
硬件版本 |  | K10B_V1.0 |  |  | 软件版本 |  |  | update-a733-kickpi-k10b-android-mipi-8-800-1280-2026012815
PCB版本 |  | K10B_V1.0 2025_11_14 |  |  | 软件Build时间 |  |  | /
屏型号 |  | /
测试结果/Test result
1、屏压流测试/Panel Power Supply
NO | Test Item | Spec |  |  |  |  | Test Data |  |  |  | Unit | Waveforms | Judge.
|  | Item | Min. | Typ. | Max. | Unit | Item |  | Max Load:
1 | Panel Power Supply | Vcc= |  |  |  | V | Vcc= |  |  |  | V | T1 | N/A
|  | Icc= (Black) | - |  |  | A | Icc= | Black |  |  | A | T2 | N/A
|  | Icc= (White) | - |  |  | A |  | White |  |  |  | T3 | N/A
|  | Irush | ≤ |  |  | A | Irush= |  |  |  | A | T4 | N/A
|  | Vpeak | ≤ |  |  | V | Vpeak= |  |  |  | V | T5 | N/A
|  | Ripple Voltage ≤ |  |  |  | mV | Ripple Voltage= |  |  |  | mV | T6 | N/A
测试波形/Waveforms
T1 |  | T2 |  |  | T3 |  |  | T4 |  |  | T5
T6
2、屏电源时序/Panel Power Sequence
NO | Test Item | Spec |  |  |  |  | Test Data |  |  |  | Unit | Waveforms | Judge.
|  | Item | Min. | Typ. | Max. | Unit | Item |  | DC
2 | Panel Power Sequence | T1= |  |  |  | ms | T1= |  | 44.5mS |  | ms | T1 | OK
|  | T2= |  |  |  | ms | T2= |  | 995mS |  | ms | T2 | OK
|  | T3= |  |  |  | ms | T3= |  |  |  | ms | T3 | N/A
|  | T4= |  |  |  | ms | T4= |  |  |  | ms | T4 | N/A
|  | T5= |  |  |  | ms | T5= |  |  |  | ms | T5 | N/A
|  | T6= |  |  |  | ms | T6= |  |  |  | ms | T6 | N/A
测试波形/Waveforms
T1 |  | T2 |  |  | T3 |  |  | T4 |  |  | T5
T6 | [10 empty] | Panel Power Sequence Spec
·
3、LVDS Characteristics
NO | Test Item | Spec | [7 empty] | Test Data | Unit | Waveforms | Judge.
|  | Parameter |  |  | Symbol | Min. | Typ. | Max. | Unit
3 | LVDS Interface | Differential Input High Threshold Voltage |  |  | VTH |  |  |  | mV |  | mV | T1 | N/A
|  | Differential Input Low Threshold Voltage |  |  | VTL |  |  |  | mV |  | mV | T2 | N/A
|  | Common Input Voltage |  |  | VCM |  |  |  | V |  | V | T3 | N/A
|  | Differential Input Voltage |  |  | VID¦ |  |  |  | mV |  | mV | T4 | N/A
|  | Input cycle to cycle jitter |  |  | TRCL |  |  |  | ps |  | ps | T5 | N/A
|  | Receiver Skew Margin |  |  | Trsm |  |  |  | ps |  | ps | T6 | N/A
T1 |  | T2 |  |  | T3 |  |  | T4 |  |  | T5
T6 | [10 empty] | Spec

## 晶振
晶振测试报告 | [11 empty] | 返回
测试 |  | 审核 |  | 批准 |  |  | 测试结果 |  |  | Pass
样品名称 |  | K10B |  | 测试设备 |  |  | 频谱分析仪 |  | 报告编号
测试数量 |  | 1 |  | 设备型号 |  |  | DSA815
硬件版本 |  | K10B_V1.0 |  | 软件版本 |  |  | update-a733-kickpi-k10b-android-mipi-8-800-1280-2026012815
PCB版本 |  | K10B_V1.0 2025_11_14 |  | 软件Build时间
测试结果/Test result
Location：
NO | Test Item |  | Spec |  |  | Test Data |  |  |  | Unit | Judge.
[6 empty] | Item |  | Y1
1 | Output Frequency |  | N/A |  |  | Output Frequency= |  | 25.9999 |  | MHz | OK
2 | Frequency Shift |  | Spec Freq.= | 26 | MHZ | Frequency Shift |  | 4.6923 |  | PPM | OK
|  |  | Spec FL= | 30 | PPM
|  |  | IC Spec= | 10 | PPM
3 | ¦-R¦ (負性阻抗) |  | RS= |  | ohm | Function works Properly. |  |  |  | - | N/A
4 | Crystal Voltage |  | VP-P≥ |  | V | VP-P= |  |  |  | V
|  |  | V-Hight≥ |  | V | V-Hight= |  |  |  | V
|  |  | V-Low≤ |  | V | V-Low= |  |  |  | V
Location：
NO | Test Item |  | Spec |  |  | Test Data |  |  |  | Unit | Judge.
[6 empty] | Item |  | Y1300
1 | Output Frequency |  | N/A |  |  | Output Frequency= |  |  |  | MHz
2 | Frequency Shift |  | Spec Freq.= | 26 | MHZ | Frequency Shift |  |  |  | PPM
|  |  | Spec FL= | 30 | PPM
|  |  | IC Spec= | 10 | PPM
3 | ¦-R¦ (負性阻抗) |  | RS= |  | ohm | Function works Properly. |  |  |  | -
4 | Crystal Voltage |  | VP-P≥ |  | V | VP-P= |  |  |  | V
|  |  | V-Hight≥ |  | V | V-Hight= |  |  |  | V
|  |  | V-Low≤ |  | V | V-Low= |  |  |  | V
Location：
NO | Test Item |  | Spec |  |  | Test Data |  |  |  | Unit | Judge.
Item
1 | Output Frequency |  | N/A |  |  | Output Frequency= |  |  |  | MHz
2 | Frequency Shift |  | Spec Freq.= | 12 | MHZ | Frequency Shift |  |  |  | PPM
|  |  | Spec FL= | 30 | PPM
|  |  | IC Spec= | 10 | PPM
3 | ¦-R¦ (負性阻抗) |  | RS= |  | ohm | Function works Properly. |  |  |  | -
4 | Crystal Voltage |  | VP-P≥ |  | V | VP-P= |  |  |  | V
|  |  | V-Hight≥ |  | V | V-Hight= |  |  |  | V
|  |  | V-Low≤ |  | V | V-Low= |  |  |  | V
Location：
NO | Test Item |  | Spec |  |  | Test Data |  |  |  | Unit | Judge.
Item
1 | Output Frequency |  | N/A |  |  | Output Frequency= |  |  |  | MHz
2 | Frequency Shift |  | Spec Freq.= | 12 | MHZ | Frequency Shift |  |  |  | PPM
|  |  | Spec FL= | 30 | PPM
|  |  | IC Spec= | 10 | PPM
3 | ¦-R¦ (負性阻抗) |  | RS= |  | ohm | Function works Properly. |  |  |  | -
4 | Crystal Voltage |  | VP-P≥ |  | V | VP-P= |  |  |  | V
|  |  | V-Hight≥ |  | V | V-Hight= |  |  |  | V
|  |  | V-Low≤ |  | V | V-Low= |  |  |  | V
Location：
NO | Test Item |  | Spec |  |  | Test Data |  |  |  | Unit | Judge.
Item
1 | Output Frequency |  | N/A |  |  | Output Frequency= |  |  |  | MHz
2 | Frequency Shift |  | Spec Freq.= | 26 | MHZ | Frequency Shift |  |  |  | PPM
|  |  | Spec FL= | 30 | PPM
|  |  | IC Spec= | 10 | PPM
3 | ¦-R¦ (負性阻抗) |  | RS= |  | ohm | Function works Properly. |  |  |  | -
4 | Crystal Voltage |  | VP-P≥ |  | V | VP-P= |  |  |  | V
|  |  | V-Hight≥ |  | V | V-Hight= |  |  |  | V
|  |  | V-Low≤ |  | V | V-Low= |  |  |  | V
Location：
NO | Test Item |  | Spec |  |  | Test Data |  |  |  | Unit | Judge.
[6 empty] | Item |  | Y6700
1 | Output Frequency |  | N/A |  |  | Output Frequency= |  |  |  | MHz
2 | Frequency Shift |  | Spec Freq.= | 25 | MHZ | Frequency Shift |  |  |  | PPM
|  |  | Spec FL= | 30 | PPM
|  |  | IC Spec= | 10 | PPM
3 | ¦-R¦ (負性阻抗) |  | RS= |  | ohm | Function works Properly. |  |  |  | -
4 | Crystal Voltage |  | VP-P≥ |  | V | VP-P= |  |  |  | V
|  |  | V-Hight≥ |  | V | V-Hight= |  |  |  | V
|  |  | V-Low≤ |  | V | V-Low= |  |  |  | V
测试波形/Waveforms
Y1

## 时序
系统时序测试报告 | [12 empty] | 返回
测试 |  |  | 审核 | 批准 |  |  | 测试结果 |  |  |  | Pass
样品名称 |  |  | K10B | 测试设备 |  |  | 示波器RIGOL |  |  | 报告编号
测试数量 |  |  | 1 | 设备型号 |  |  | DS2302A
硬件版本 |  |  | K10B_V1.0 | 软件版本 |  |  | update-a733-kickpi-k10b-android-mipi-8-800-1280-2026012815
PCB版本 |  |  | K10B_V1.0 2025_11_14 | 软件Build时间
测试结果/Test result
系统时序规格图/SYSTEM time sequence Spec
系统时序测试结果
测试项目 |  | 功能描述 |  |  | 规格要求 |  |  |  | 测试数据 | 测量波形 | 结论 (OK/NG) | 备注
[5 empty] | 最小值 | 典型值 | 最大值 | 单位
| DC_5V DCDC9 |  |  |  | >=8 |  |  | ms | 24 | 1 | OK
| DC-DC3 |  |  |  | >=8 |  |  | ms | 48 | 2 | OK
| DC-DC5 |  |  |  | >=8 |  |  | ms | 48 | 3 | OK
| DCDC2 |  |  |  | >=8 |  |  | ms | 48 | 4 | OK
| DCDC4(4A) |  |  |  | >=8 |  |  | ms | 48 | 5 | OK
| DCDC8(3A) |  |  |  | >=8 |  |  | ms | 51 | 6 | OK
系统时序测试波形图/SYSTEM time sequence Waveforms
1 |  | 2 |  | 3 |  |  | 4 |  |  | 5
6 |  | 7 |  | 8 |  |  | 9 |  |  | 10
11 |  | 12 |  | 13 |  |  | 14 |  |  | 15

## 温升
主板温升测试报告 | [14 empty] | 返回
测试 |  |  | 审核 |  |  | 批准 |  |  | 测试结果 |  |  |  | Fail
样品名称 |  |  | K10B |  |  | 测试设备 |  |  | 温度采集仪 |  | 高温箱 | 报告编号
测试数量 |  |  | 1 |  |  | 设备型号 |  |  | UT3216+ |  | 101-1B
硬件版本 |  |  | K10B_V1.0 |  |  | 软件版本 |  |  | update-a733-kickpi-k10b-android-mipi-8-800-1280-2026012815
PCB版本 |  |  | K10B_V1.0 2025_11_14 |  |  | 软件Build时间
散热器料号 |  |  | / |  |  | 散热器规格
测试结果/Test result
1、测试条件：
1) 电源输入：5V/DC或12V/DC(根据实际设计而定） 2) 信号输入参数：U盘播放4K视频/MIPI输入视频/HDMI输入4K视频（根据实际情况而定） 3) 参数设定：背光、亮度、对比度调至最大，音量调至1/2功率，其余参数默认 4) USB负载： 所有USB接口按规格定义连接负载(USB2.0: 2.5W/10ohm; USB3.0: 5W/5ohm) 5) PCIE接口：按规格定义插入设备，并处于工作状态 6) WIFI/BT： 测试时要求连接网络状态 7) MIPI接口：输出输入接口插入设备，并处于工作状态 8）TF卡槽： 接入TF卡 9)测试时间： 4H 10）环境温度：22℃和60℃ 11）老化APP测试
2、判定标准：
No. | Test Item |  |  |  |  | Type |  | Test Criteria |  | Remark
1 | IC |  |  |  |  | A |  | △T< 60K
2 | Inductor/Bead |  |  |  |  | B |  | △T< 60K
3 | Electrolytic Capacitor |  |  |  |  | C |  | △T< 45K
4 | Others Capacitor (Warn: X5R/Y5R/X6S) |  |  |  |  | D |  | △T< 60K
5 | Diode/Zener Diode |  |  |  |  | E |  | △T< 60K
6 | MOSFET |  |  |  |  | F |  | △T< 60K
7 | Resistor (Resistor、NTCR、VR、NTCR solder) |  |  |  |  | G |  | △T< 60K
8 | Fuse |  |  |  |  | H |  | △T< 60K
9 | Crystal |  |  |  |  | I |  | △T< 45K
3、测试数据： |  | 环境温度： | 22
序号 | 位号 | 型号 |  | 分类 | 红外仪/Photo without cover |  |  |  | 热电偶丝/Thermo Wire with cover |  |  |  | △T SPEC. | Judge. (P/F)
[5 empty] | HDMI输出 |  |  |  | HDMI输出
[5 empty] | Tc(℃) | △T(K) | Tc(℃) | △T(K) | Tc(℃) | △T(K) | Tc(℃) | △T(K)
1 | U1 | A733 | [6 empty] | 88.42 | 66.42 |  |  | 60 | NG
2 | UD1 | LPDDR5 | [6 empty] | 63.31 | 41.31 |  |  | 60 | OK
3 | UM1 | EMMC | [6 empty] | 58.19 | 36.19 |  |  | 60 | OK
4 | U6200 | AP6398S | [6 empty] | 60.91 | 38.91 |  |  | 60 | OK
5 | UA1 | AC101 | [6 empty] | 66.59 | 44.59 |  |  | 60 | OK
6 | UP1 | BGA147P50B800_800H113 | [6 empty] | 70.38 | 48.38 |  |  | 60 | OK
7 | UP4 | AXP515 | [6 empty] | 63.73 | 41.73 |  |  | 60 | OK
8 | LP1 | 1uH-4A | [6 empty] | 67.23 | 45.23 |  |  | 60 | OK
9 | LP2 | 0.33uH-5A | [6 empty] | 68.06 | 46.06 |  |  | 60 | OK
10 | LP3 | 0.33uH-5A | [6 empty] | 66.8 | 44.8 |  |  | 60 | OK
11 | LP4 | 0.33uH-5A | [6 empty] | 63.25 | 41.25 |  |  | 60 | OK
12 | LP5 | 0.33uH-5A | [6 empty] | 66.74 | 44.74 |  |  | 60 | OK
13 | LP6 | 1uH-4A | [6 empty] | 63.04 | 41.04 |  |  | 60 | OK
14 | LP7 | 1uH-4A | [6 empty] | 63.35 | 41.35 |  |  | 60 | OK
15 | LP8 | 1uH-4A | [6 empty] | 61.31 | 39.31 |  |  | 60 | OK
16 | LP9 | 1uH-4A | [6 empty] | 64.96 | 42.96 |  |  | 60 | OK
17 | U1600 | MIX2018A | [6 empty] | 65 | 43 |  |  | 60 | OK
4、测试数据： |  | 环境温度： | 60
序号 | 位号 | 型号 |  | 分类 | 红外仪/Photo without cover |  |  |  | 热电偶丝/Thermo Wire with cover |  |  |  | △T SPEC. | Judge. (P/F)
[5 empty] | HDMI输出 |  |  |  | HDMI输出
[5 empty] | Tc(℃) | △T(K) | Tc(℃) | △T(K) | Tc(℃) | △T(K) | Tc(℃) | △T(K)
1 | U1 | A733 | [6 empty] | 102.36 | 42.36 |  |  | 60 | OK
2 | UD1 | LPDDR5 | [6 empty] | 75.14 | 15.14 |  |  | 60 | OK
3 | UM1 | EMMC | [6 empty] | 68.93 | 8.93 |  |  | 60 | OK
4 | U6200 | AP6398S | [6 empty] | 71.9 | 11.9 |  |  | 60 | OK
5 | UA1 | AC101 | [6 empty] | 80.1 | 20.1 |  |  | 60 | OK
6 | UP1 | BGA147P50B800_800H113 | [6 empty] | 86.65 | 26.65 |  |  | 60 | OK
7 | UP4 | AXP515 | [6 empty] | 79.38 | 19.38 |  |  | 60 | OK
8 | LP1 | 1uH-4A | [6 empty] | 82.32 | 22.32 |  |  | 60 | OK
9 | LP2 | 0.33uH-5A | [6 empty] | 83.71 | 23.71 |  |  | 60 | OK
10 | LP3 | 0.33uH-5A | [6 empty] | 83.25 | 23.25 |  |  | 60 | OK
11 | LP4 | 0.33uH-5A | [6 empty] | 79.1 | 19.1 |  |  | 60 | OK
12 | LP5 | 0.33uH-5A | [6 empty] | 82.73 | 22.73 |  |  | 60 | OK
13 | LP6 | 1uH-4A | [6 empty] | 79.62 | 19.62 |  |  | 60 | OK
14 | LP7 | 1uH-4A | [6 empty] | 77.21 | 17.21 |  |  | 60 | OK
15 | LP8 | 1uH-4A | [6 empty] | 77.8 | 17.8 |  |  | 60 | OK
16 | LP9 | 1uH-4A | [6 empty] | 79.93 | 19.93 |  |  | 60 | OK
17 | U1600 | MIX2018A | [6 empty] | 77 | 17 |  |  | 60 | OK
4、测试数据： |  | 环境温度： | 75
序号 | 位号 | 型号 |  | 分类 | 红外仪/Photo without cover |  |  |  | 热电偶丝/Thermo Wire with cover |  |  |  | △T SPEC. | Judge. (P/F)
[5 empty] | HDMI输出 |  |  |  | HDMI输出
[5 empty] | Tc(℃) | △T(K) | Tc(℃) | △T(K) | Tc(℃) | △T(K) | Tc(℃) | △T(K)
1 | U1 | A733 | [7 empty] | -75 |  |  | 60 | NG | 自动重启
2 | UD1 | LPDDR5 | [7 empty] | -75 |  |  | 60 | NG
3 | UM1 | EMMC | [7 empty] | -75 |  |  | 60 | NG
4 | U6200 | AP6398S | [7 empty] | -75 |  |  | 60 | NG
5 | UA1 | AC101 | [7 empty] | -75 |  |  | 60 | NG
6 | UP1 | BGA147P50B800_800H113 | [7 empty] | -75 |  |  | 60 | NG
7 | UP4 | AXP515 | [7 empty] | -75 |  |  | 60 | NG
8 | LP1 | 1uH-4A | [7 empty] | -75 |  |  | 60 | NG
9 | LP2 | 0.33uH-5A | [7 empty] | -75 |  |  | 60 | NG
10 | LP3 | 0.33uH-5A | [7 empty] | -75 |  |  | 60 | NG
11 | LP4 | 0.33uH-5A | [7 empty] | -75 |  |  | 60 | NG
12 | LP5 | 0.33uH-5A | [7 empty] | -75 |  |  | 60 | NG
13 | LP6 | 1uH-4A | [7 empty] | -75 |  |  | 60 | NG
14 | LP7 | 1uH-4A | [7 empty] | -75 |  |  | 60 | NG |  | /
15 | LP8 | 1uH-4A | [7 empty] | -75 |  |  | 60 | NG
16 | LP9 | 1uH-4A | [7 empty] | -75 |  |  | 60 | NG
17 | U1600 | MIX2018A | [7 empty] | -75 |  |  | 60 | NG
备注 | 实际测试状态 |  | 整机功率(W) |  | 无
|  |  | 喇叭输出功率(W) |  | 无
|  |  | 5V负载电流(A) |  | 无
|  |  | 整机供电（V） |  | 5V/1.5A
|  |  | 信号源描述 |  | APP老化软件

## 电压&纹波
主板电压&纹波测试报告 | [13 empty] | 返回
测试 |  |  | 审核 |  |  | 批准 |  |  | 测试结果 |  |  |  | Fail
样品名称 |  |  | K10B |  |  | 测试设备 |  |  | 示波器RIGOL |  |  | 报告编号
测试数量 |  |  | 1 |  |  | 设备型号 |  |  | DS2302A
硬件版本 |  |  | K10B_V1.0 |  |  | 软件版本 |  |  | update-a733-kickpi-k10b-android-mipi-8-800-1280-2026012815
PCB版本 |  |  | K10B_V1.0 2025_11_14 |  |  | 软件Build时间
测试结果/Test result
序号 | 位号 | 型号 | 网络 | 类型 (In/Out) | 测试点 | 电压规格(V) |  |  | 实测电压 (V) | 纹波规格 (mV) | 实测纹波 (mV) | 判定 | 备注
[6 empty] | 最小值 | 典型值 | 最大值
Power IC
1 |  |  | VDD-CPUS |  | C23 |  |  |  | 0.79 | 50 | 17.2 | OK
2 |  |  | VDD-CPUB |  | C24 |  |  |  | 1 | 50 | 47.6 | OK
3 |  |  | VDD-CPUL |  | C54 |  |  |  | 0.95 | 50 | 42.8 | OK
4 |  |  | VDD-GPU |  | C52 |  |  |  | 0.81 | 50 | 53.6 | NG
5 |  |  | VDD-VE |  | C57 |  |  |  | 0.84 | 50 | 64 | NG
6 |  |  | VDD-SYS |  | C66 |  |  |  | 0.83 | 50 | 64.8 | NG
7 |  |  | VDD-DRAM |  | C82 |  |  |  | 0.83 | 50 | 57.6 | NG
8 |  |  | VCC-5V |  | CP227 |  |  |  | 5.2 | 150 | 112 | OK
9 |  |  | VCC5V0_OTG |  | C2004 |  |  |  | 4.9 | 150 | 320 | NG
10 |  |  | VCC5V0_USB3_HOST1 |  | C1913 |  |  |  | 5.19 | 150 | 104 | OK | 带载
11 |  |  | VCC5V0_USB3_HOST1 |  | C1911 |  |  |  | 5.07 | 150 | 84 | OK | 带载
12 |  |  | VCC-CARD-3V3 |  | C1909 |  |  |  | 3.3 | 100 | 60.8 | OK | 带TF卡
13 |  |  | VCC5V0_LCD |  | C5101 |  |  |  | 4.75 | 150 | 456 | NG | 带屏
14 |  |  | VCC-EFUSE |  | C49 |  |  |  | 1.8 | 30 | 10 | OK
15 |  |  | VCC-PLL |  | C50 |  |  |  | 1.78 | 30 | 13 | OK
16 |  |  | VCC-RTC |  | C51 |  |  |  | 1.79 | 30 | 12.4 | OK
17 |  |  | VCC-DCXO |  | C39 |  |  |  | 1.79 | 30 | 9.8 | OK
关键点波形：DCDC 电感输出波形及输入纹波波形

## 电流
主板电流测试报告 | [9 empty] | 返回
测试 |  | 审核 |  | 批准 |  | 测试结果 |  |  | Pass
黄志超
样品名称 |  | K10B |  | 测试设备 |  | 示波器RIGOL |  | 报告编号
测试数量 |  | 1 |  | 设备型号 |  | DS2302A
硬件版本 |  | K10B_V1.0 |  | 软件版本 |  | update-a733-kickpi-k10b-android-mipi-8-800-1280-2026012815
PCB版本 |  | K10B_V1.0 2025_11_14 |  | 软件Build时间
测试条件/Test condition
1) 信号输入参数：U盘播放4K视频/MIPI输入视频/HDMI输入4K视频（根据实际情况而定） 2) 参数设定：背光、亮度、对比度调至最大，音量调至额定功率，其余参数默认 3) USB负载： 所有USB接口按规格定义连接负载(USB2.0: 2.5W/10ohm; USB3.0: 5W/5ohm) 4) PCIE接口：按规格定义插入设备，并处于工作状态 5) WIFI/BT： 测试时要求连接网络状态 6) MIPI接口：输出输入接口插入设备，并处于工作状态 7）TF卡槽： 接入TF卡
测试结果/Test result
Power Net Name | 老化APP测试 |  |  | USB |  |  | Spec. | Judge. | Remark
| Current(A) |  | Inrush Current(A) | Current(A) | Inrush Current(A)
LP2 | 1.46 |  | 0.58 |  |  |  |  | OK
LP1 | 0.512 |  | 0.496 |  |  |  |  | OK
LP9 | 0.032 |  | 0.32 |  |  |  |  | OK
LP8 | 0 |  | 0.048 |  |  |  |  | OK | 无电流
LP7 | 0.016 |  | 0.032 |  |  |  |  | OK
LP6 | 0.112 |  | 0.04 |  |  |  |  | OK
LP4 | 0.448 |  | 0.248 |  |  |  |  | OK
LP5 | 1.36 |  | 0.296 |  |  |  |  | OK
LP3 | 1.76 |  | 0.144 |  |  |  |  | OK
LP17 | 1.18 |  | 1.16 |  |  |  |  | OK
测试波形/Test result
Inrush Current:：老化APP测试 |  |  | Current Level：老化APP测试 |  | Inrush Current:：老化APP测试 |  |  | Current Level：老化APP测试
LP1 |  |  |  |  | LP2
LP3 |  |  |  |  | LP4
LP5 |  |  |  |  | LP6
LP7 |  |  |  |  | LP8
LP9 |  |  |  |  | LP17

## 电容 (hidden)
电容寿命测试报告 | [18 empty] | 返回
测试 |  |  |  | 审核 |  |  |  | 批准 |  |  |  | 测试结果 |  |  | Pass
样品名称 | [7 empty] | 测试设备 | [6 empty] | 报告编号
测试数量 | [7 empty] | 设备型号
硬件版本 | [7 empty] | 软件版本
PCB版本 | [7 empty] | 软件Build时间
测试结果/Test result
1、测试条件：
1) 电源输入：5V/DC或12V/DC(根据实际设计而定） 2) 信号输入参数：U盘播放4K视频/MIPI输入视频/HDMI输入4K视频（根据实际情况而定） 3) 参数设定：背光、亮度、对比度调至最大，音量调至1/2功率，其余参数默认 4) USB负载： 所有USB接口按规格定义连接负载(USB2.0: 2.5W/10ohm; USB3.0: 5W/5ohm) 5) PCIE接口：按规格定义插入设备，并处于工作状态 6) WIFI/BT： 测试时要求连接网络状态 7) MIPI接口：输出输入接口插入设备，并处于工作状态 8）TF卡槽： 接入TF卡
2、计划公式：
说明:
LX: 电解电容的评估寿命/Assessment of the lifespan of electrolytic capacitors
Lo：供应商保证的负载寿命/Load lifetime guaranteed by a supplier.
To：供应商提供的温度规格/Temperatuer spec. presented by a supplier.
Tx：供应商提供的表面温度/The surface temperature by a supplier.
∆T：零件和环境温度的表面温度差/Difference between surface temps. Of a part and ambient temp.
Ix：实际使用温度下的预期寿命/Expected lifetime at the theactual using temperature.
Io：最大允许电流的规格/Specification of the maximum allowable current.
Fc：频率系数/Frequency coefficient.
3、测试数据：
NO. | Location | Part Number | Model#Type | 组件规格/Component Spec | [5 empty] | 测量数据/Measure Data |  |  |  | 需求定义/Requirement |  |  |  | Judge. (OK/NG)
|  |  |  | Lo | Io | To | Fc | Vdc | V-surge | Ix | Vdc | V-surge | Tx(℃) | Io*Fc | Vdc | V-surge | Life
|  |  |  | (Hr) | (mA) | (℃) |  | (V) | (V) | (mA) | (V) | (V) | Ta=40℃ | ≤100% | ≤100% | ≤100% | ≥25000
1 | C1 |  | 220uF16V | 2000 | 264 | 105 | 1 | 16 | 20 | 69.4 | 5.11 | 5.32 | 69.8 | 26.29% | 31.94% | 26.6% | 22400.319 | OK
2
3
4
5

## IO口 (hidden)
I/O口测试报告 | [12 empty] | 返回
测试 |  |  | 审核 |  | 批准 |  | 测试结果 |  |  |  | Pass
样品名称 |  |  |  |  | 测试设备 |  |  |  |  | 报告编号
测试数量 |  |  |  |  | 设备型号
硬件版本 |  |  |  |  | 软件版本
PCB版本 |  |  |  |  | 软件Build时间
测试结果/Test result
序号 | 芯片引脚 | 网络名 | 网络名定义 | 规格 |  |  | 测试 |  |  |  | 判定 (OK/NG) | 备注
|  |  |  | I/O类型 (In/Out) | 控制说明 | I/O口耐压 | 测试点 | 高电平 | 低电平 | 初始状态
1 | A1 (GPIOZ_2) | LEDG | 绿灯控制 | OUT | H亮 | 3.6 | TP1 | 1.911 | 0 | 0 | OK
2
3
4
5
6
7
8
9
10
11
12
13
14
15
16
17
18
19
20
21
22
23
24

## 电池充电测试 (hidden)
电池充电测试报告 | [10 empty] | 返回
测试 |  | 审核 |  | 批准 |  |  | 测试结果 |  |  | Pass
样品名称 |  |  |  | 测试设备 |  |  |  |  | 报告编号
测试数量 |  |  |  | 设备型号
硬件版本 |  |  |  | 软件版本
PCB版本 |  |  |  | 软件Build时间
测试结果/Test result
充电功能测试
序号/No. | 项目/Test Item | 设计规格/Spec |  |  | 单位/Unit | 测试数据/Test Data |  | 判定/Judge (OK/NG) | 备注/Remark
|  | 实际充电电压（V) | 设计充电电压（V)
1 |  恒压充电电流 |  |  |  | A |  |  | OK
2 |  恒流充电电流 |  |  |  | A
3 | 过压保护 |  |  |  | V
4 | 慢充电流 |  |  |  | A
5 | 快充电流 |  |  |  | A
放电功能测试
序号/No. | 项目/Test Item | 设计规格/Spec |  |  | 单位/Unit | 测试数据/Test Data |  | 判定/Judge (OK/NG) | 备注/Remark
|  | 实际充电电压（V) | 设计充电电压（V)
1 | 过流保护 |  |  |  | A |  |  | OK
2 | 欠压保护 |  |  |  | V
3
4
5

## 触摸屏测试
触摸屏测试报告 | [11 empty] | 返回
测试 |  | 审核 |  |  | 批准 |  |  | 测试结果 |  |  | Pass
样品名称 |  | K10B |  |  | 测试设备 |  |  | 万用表 |  | 报告编号
测试数量 |  | 1 |  |  | 设备型号 |  |  | FLUKE 15B
硬件版本 |  | K10B_V1.0 |  |  | 软件版本 |  |  | update-a733-kickpi-k10b-android-mipi-8-800-1280-2026012815
PCB版本 |  | K10B_V1.0 2025_11_14 |  |  | 软件Build时间
屏型号 |  | / |  |  | 触摸板型号
测试结果/Test result
显示屏电压测试
序号/No. | 项目/Test Item | 规格/Spec |  |  |  | 单位/Unit | 测试数据/Test Data |  | 判定/Judge (OK/NG) | 备注/Remark
|  | Item | Min | Type | Max |  | 电压 | 纹波
1 | CON0_VCC5V0_LCD |  | 4.75 |  | 5.25 | V | 4.88 |  | OK
2 | VGH |  |  |  |  | V |  |  | N/A
3 | AVDD |  |  |  |  | V |  |  | N/A
4 | VCOM |  |  |  |  | V |  |  | N/A
触摸测试
序号/No. | 项目/Test Item | 规格/Spec |  |  |  | 单位/Unit | 测试数据/Test Data |  | 判定/Judge (OK/NG) | 备注/Remark
|  | Item | Min | Type | Max |  | 电压 | 纹波
1 | 电压 |  |  |  |  | V |  |  | N/A

## EMC测试 (hidden)
EMC测试报告 | [6 empty] | 返回
测试 |  | 审核 | 批准 | 测试结果 |  | Pass
样品名称 |  |  | 测试设备 |  | 报告编号
测试数量 |  |  | 设备型号
硬件版本 |  |  | 软件版本
PCB版本 |  |  | 软件Build时间
测试结果/Test result
测试条件
1)接触放电: +/-4KV 2)空气放电：+/-8KV 3)测试条件：+/-电压各打10次(端子、外盒） 4)测试结果：测试中有重启或死机后断电重启，如果能正常工作，测试PASS
序号/No. | 项目/Test Item | 测试数据/Test Data |  |  |  | 判定/Judge. (OK/NG)
1 | EMI |  |  |  |  | OK
2 | ESD |  |  |  |  | OK

## 开关机测试
开关机测试报告 | [6 empty] | 返回
测试 |  | 审核 | 批准 | 测试结果 |  | Pass
样品名称 |  | K10B | 测试设备 | 计时器 | 报告编号
测试数量 |  | 1 | 设备型号 | /
硬件版本 |  | K10B_V1.0 | 软件版本 | update-a733-kickpi-k10b-android-mipi-8-800-1280-2026012815
PCB版本 |  | K10B_V1.0 2025_11_14 | 软件Build时间
测试结果/Test result
测试条件
1) 信号输入参数：U盘播放4K视频/MIPI输入视频/HDMI输入4K视频（根据实际情况而定） 2) 参数设定：背光、亮度、对比度调至最大，音量调至1/2功率，其余参数默认 3) USB负载： 所有USB接口按规格定义连接负载(USB2.0: 2.5W/10ohm; USB3.0: 5W/5ohm) 4) PCIE接口：按规格定义插入设备，并处于工作状态 5) WIFI/BT： 测试时要求连接网络状态 6) MIPI接口：输出输入接口插入设备，并处于工作状态 7）TF卡槽： 接入TF 8）设置开机90S，进入系统后自动播放视频（开机时间根据实际情况而定） 9）设置关机时间6S,确保主板各路电压已放电完（关机时间根据实际情况而定） 10）测试时间三天
序号/No. | 项目/Test Item | 测试数据/Test Data |  |  |  | 判定/Judge. (OK/NG)
1 | [5 empty] | OK
2 | [5 empty] | OK

## 高低温测试
高低温测试报告 | [9 empty] | 返回
测试 |  | 审核 | 批准 |  | 测试结果 |  |  |  | Fail
样品名称 |  | K10B | 测试设备 |  | 高温箱 | 低温箱 | 温度采集仪 | 报告编号
测试数量 |  | 1 | 设备型号 |  | 101-1B | DW-40-80L | UT3216+
硬件版本 |  | K10B_V1.0 | 软件版本 |  | update-a733-kickpi-k10b-android-mipi-8-800-1280-2026012815
PCB版本 |  | K10B_V1.0 2025_11_14 | 软件Build时间
测试结果/Test result
测试条件
1) 信号输入参数：U盘播放4K视频/MIPI输入视频/HDMI输入4K视频（根据实际情况而定） 2) 参数设定：背光、亮度、对比度调至最大，音量调至1/2功率，其余参数默认 3) USB负载： 所有USB接口按规格定义连接负载(USB2.0: 2.5W/10ohm; USB3.0: 5W/5ohm) 4) PCIE接口：按规格定义插入设备，并处于工作状态 5) WIFI/BT： 测试时要求连接网络状态 6) MIPI接口：输出输入接口插入设备，并处于工作状态 7）TF卡槽： 接入TF
序号/No. | 项目/Test Item | 测试数据/Test Data | [6 empty] | 判定/Judge. (OK/NG)
1 | 高温负荷试验 | 1. 60℃±2℃持续工作16H 2. 测试数量：2片 |  | 1.试验过程中画面功能无异常 2.试验完检测功能及外观均无异常 |  |  |  |  | OK
2 | 高温启动试验 | 1. 75℃±2℃，贮存2H；板卡开关机测试100次 2. 测试数量：2片 |  | 1.试验过程中画面功能无异常 2.试验完检测功能及外观均无异常 |  |  |  |  | NG | 自动重启
3 | 高温贮存试验 | 1. 75℃±2℃持续贮存2H后点屏测试 2. 测试数量：3片 |  | 1.试验过程中画面功能无异常 2.试验完检测功能及外观均无异常 |  |  |  |  | NG | 自动重启
5 | 高温高湿试验 | 1. 75℃±2℃，工作16H；湿度90% 2. 测试数量：2片 |  | 1.试验过程中画面功能无异常 2.试验完检测功能及外观均无异常 |  |  |  |  | N/A
1 | 低温负荷试验 | 1. -25℃±2℃持续工作16H 2. 测试数量：2片 |  | 1.试验过程中画面功能无异常 2.试验完检测功能及外观均无异常 |  |  |  |  | OK
4 | 低温启动试验 | 1. ﹣25℃±2℃，贮存2H；板卡开关机测试100次 2. 测试数量：2片 |  | 1.试验过程中画面功能无异常 2.试验完检测功能及外观均无异常 |  |  |  |  | OK