## Sheet2
主板温升测试报告 | [14 empty] | 返回
测试 |  |  | 审核 |  |  | 批准 |  |  | 测试结果 |  |  |  | Pass
黄志超
样品名称 |  |  | 俄罗斯majord |  |  | 测试设备 |  |  | 温度采集仪 |  | 高温箱 | 报告编号
测试数量 |  |  | 1 |  |  | 设备型号 |  |  | UT3216+ |  | 101-1B
硬件版本 |  |  | V1.1 |  |  | 软件版本 |  |  | Armbian-unofficial_25.11.0-trunk_Kickpi-majord_noble_vendor_6.1.115
PCB版本 |  |  | majord_ver_V1.1 |  |  | 软件Build时间
散热器料号 | [5 empty] | 散热器规格
测试结果/Test result
1、测试条件：
1) 电源输入：5V/DC或12V/DC(根据实际设计而定） 2) 信号输入参数：U盘播放4K视频/MIPI输入视频/HDMI输入4K视频（根据实际情况而定） 3) 参数设定：背光、亮度、对比度调至最大，音量调至1/2功率，其余参数默认 4) USB负载： 所有USB接口按规格定义连接负载(USB2.0: 2.5W/10ohm; USB3.0: 5W/5ohm) 5) PCIE接口：按规格定义插入设备，并处于工作状态 6) WIFI/BT： 测试时要求连接网络状态 7) MIPI接口：输出输入接口插入设备，并处于工作状态 8）TF卡槽： 接入TF卡 9)测试时间： 4H 10）环境温度：22℃和60℃ 11）老化APP测试
2、判定标准：
No. | Test Item |  |  |  |  | Type |  | Test Criteria |  | Remark
1 | IC |  |  |  |  | A |  | △T< 60K
2 | Inductor/Bead |  |  |  |  | B |  | △T< 60K
3 | Electrolytic Capacitor |  |  |  |  | C |  | △T< 45K
4 | Others Capacitor (Warn: X5R/Y5R/X6S) |  |  |  |  | D |  | △T< 60K
5 | Diode/Zener Diode |  |  |  |  | E |  | △T< 60K
6 | MOSFET |  |  |  |  | F |  | △T< 60K
7 | Resistor (Resistor、NTCR、VR、NTCR solder) |  |  |  |  | G |  | △T< 60K
8 | Fuse |  |  |  |  | H |  | △T< 60K
9 | Crystal |  |  |  |  | I |  | △T< 45K
3、测试数据： |  | 环境温度： | 50
序号 | 位号 | 型号 |  | 分类 | 红外仪/Photo without cover |  |  |  | 热电偶丝/Thermo Wire with cover |  |  |  | △T SPEC. | Judge. (P/F)
[5 empty] | HDMI输出 |  |  |  | HDMI输出
[5 empty] | Tc(℃) | △T(K) | Tc(℃) | △T(K) | Tc(℃) | △T(K) | Tc(℃) | △T(K)
1 | U1000 | RK3566 | [6 empty] | 83.72 | 33.72 |  |  | 60 | OK
2 | U3102 | DDR3_8bit | [6 empty] | 72.86 | 22.86 |  |  | 60 | OK
3 | U3104 | DDR3_8bit | [6 empty] | 72.31 | 22.31 |  |  | 60 | OK
4 | U3101 | DDR3_8bit | [6 empty] | 71.73 | 21.73 |  |  | 60 | OK
5 | U3103 | DDR3_8bit | [6 empty] | 69.89 | 19.89 |  |  | 60 | OK
6 | U4000 | eMMC V5.1 | [6 empty] | 62.3 | 12.3 |  |  | 60 | OK
7 | U6801 | RTL8211F-CG | [6 empty] | 70.81 | 20.81 |  |  | 60 | OK
8 | [9 empty] | -50 |  |  | 60
9 | [9 empty] | -50 |  |  | 60
10 | [9 empty] | -50 |  |  | 60
11 | [9 empty] | -50 |  |  | 60
12 | [9 empty] | -50 |  |  | 60
13 | [9 empty] | -50 |  |  | 60
14 | [9 empty] | -50 |  |  | 60
15 | [9 empty] | -50 |  |  | 60
4、测试数据： |  | 环境温度： | 60
序号 | 位号 | 型号 |  | 分类 | 红外仪/Photo without cover |  |  |  | 热电偶丝/Thermo Wire with cover |  |  |  | △T SPEC. | Judge. (P/F)
[5 empty] | HDMI输出 |  |  |  | HDMI输出
[5 empty] | Tc(℃) | △T(K) | Tc(℃) | △T(K) | Tc(℃) | △T(K) | Tc(℃) | △T(K)
1 | U1000 | RK3566 | [6 empty] | 80.67 | 20.67 |  |  | 60 | OK
2 | U3102 | DDR3_8bit | [6 empty] | 73.27 | 13.27 |  |  | 60 | OK
3 | U3104 | DDR3_8bit | [6 empty] | 72.8 | 12.8 |  |  | 60 | OK
4 | U3101 | DDR3_8bit | [6 empty] | 72.31 | 12.31 |  |  | 60 | OK
5 | U3103 | DDR3_8bit | [6 empty] | 71.25 | 11.25 |  |  | 60 | OK
6 | U4000 | eMMC V5.1 | [6 empty] | 67.68 | 7.68 |  |  | 60 | OK
7 | U6801 | RTL8211F-CG | [6 empty] | 74.89 | 14.89 |  |  | 60 | OK
8 | [9 empty] | -60 |  |  | 60
9 | [9 empty] | -60 |  |  | 60
10 | [9 empty] | -60 |  |  | 60
11 | [9 empty] | -60 |  |  | 60
12 | [9 empty] | -60 |  |  | 60
13 | [9 empty] | -60 |  |  | 60
14 | [9 empty] | -60 |  |  | 60
15 | [9 empty] | -60 |  |  | 60
5、测试数据： |  | 环境温度： | 75
序号 | 位号 | 型号 |  | 分类 | 红外仪/Photo without cover |  |  |  | 热电偶丝/Thermo Wire with cover |  |  |  | △T SPEC. | Judge. (P/F)
[5 empty] | HDMI输出 |  |  |  | HDMI输出
[5 empty] | Tc(℃) | △T(K) | Tc(℃) | △T(K) | Tc(℃) | △T(K) | Tc(℃) | △T(K)
1 | [9 empty] | -75 |  |  | 60 | N/A
2 | [9 empty] | -75 |  |  | 60 | N/A
3 | [9 empty] | -75 |  |  | 60 | N/A
4 | [9 empty] | -75 |  |  | 60 | N/A
5 | [9 empty] | -75 |  |  | 60 | N/A
6 | [9 empty] | -75 |  |  | 60 | N/A
7 | [9 empty] | -75 |  |  | 60 | N/A
8 | [9 empty] | -75 |  |  | 60 | N/A
9 | [9 empty] | -75 |  |  | 60 | N/A
10 | [9 empty] | -75 |  |  | 60 | N/A
11 | [9 empty] | -75 |  |  | 60 | N/A
12 | [9 empty] | -75 |  |  | 60 | N/A
13 | [9 empty] | -75 |  |  | 60 | N/A
14 | [9 empty] | -75 |  |  | 60 | N/A
15 | [9 empty] | -75 |  |  | 60 | N/A
备注 | 实际测试状态 |  | 整机功率(W) |  | 无
|  |  | 喇叭输出功率(W) |  | 无
|  |  | 5V负载电流(A) |  | 无
|  |  | 整机供电（V） |  | 5V/2A
|  |  | 信号源描述 |  | APP老化软件